## 01Baseline
Baseline - domecek nezatepleny
Cislo | Obalka Stary domecek | Sirka | Vyska | Plocha | U | Koeficient | U korig | W/K | Cena mat | Cena prac
1 | Jizni stena | 4.45 | 3.1 | 13.795 | 1.7 | 1 | 1.7 | 23.4515 | 0 | 0
2 | Z Stena | 7.6 | 3.1 | 17.983 | 1.4 | 1 | 1.4 | 25.1762 | 0 | 0
3 | Z stena okna | 1.65 | 1.69 | 5.577 | 1.5 | 1.15 | 1.725 | 9.6203 | 5019.3 | 557.7
4 | S stena sousedka | 4.45 | 3.1 | 13.795 | 1.7 | 0.14 | 0.238 | 3.2832 | 0 | 0
5 | Strop | 7.6 | 4.45 | 33.82 | 0.09 | 0.83 | 0.0747 | 2.5264 | 16233.6 | 16910
6 | Podlaha | 7.6 | 4.45 | 33.82 | 0.17 | 0.4 | 0.068 | 2.2998 | 20292 | 9334.32
Obalka prizemi pristavba
7 | J stena zachod | 2.65 | 2.7 | 5.655 | 0.11 | 1 | 0.11 | 0.62205 | 8267.61 | 4416.555
8 | J stena zachod okno | 0.6 | 2.5 | 1.5 | 0.83 | 1.15 | 0.9545 | 1.4317 | 12153.3546 | 0
9 | J stena vchod dvere | 1.9 | 2.5 | 4.75 | 0.83 | 1.15 | 0.9545 | 4.5339 | 38485.623 | 0
10 | J stena sklad | 4.9 | 2.7 | 13.23 | 0.11 | 1 | 0.11 | 1.4553 | 19342.26 | 10332.63
11 | Z stena sklad | 3.05 | 2.7 | 8.235 | 0.11 | 1 | 0.11 | 0.90585 | 12039.57 | 6431.535
12 | Z stena sklad dvere | 1.05 | 2.5 | 2.625 | 0.83 | 1.15 | 0.9545 | 2.5056 | 21268.3706 | 0
13 | Z stena atrium | 3.1 | 2.7 | 3.87 | 0.11 | 1 | 0.11 | 0.4257 | 5657.94 | 3022.47
14 | Z stena atrium okno | 1.8 | 2.5 | 4.5 | 0.83 | 1.15 | 0.9545 | 4.2952 | 36460.0639 | 0
15 | V stena atrium | 3.1 | 2.7 | 6.87 | 0.11 | 1 | 0.11 | 0.7557 | 10043.94 | 5365.47
16 | V stena atrium okno | 0.6 | 2.5 | 1.5 | 0.83 | 1.15 | 0.9545 | 1.4317 | 12153.3546 | 0
17 | V stena spodek operka | 10.8 | 2.7 | 29.16 | 0.17 | 0.57 | 0.0969 | 2.8256 | 50942.52 | 29801.52
18 | S stena atrium okno | 1.9 | 2.5 | 4.75 | 0.83 | 1.15 | 0.9545 | 4.5339 | 38485.623 | 0
19 | S stena spodek | 9.7 | 2.7 | 21.44 | 0.35 | 0.14 | 0.049 | 1.0506 | 19939.2 | 16744.64
20 | podlaha |  |  | 83.315 | 0.17 | 0.4 | 0.068 | 5.6654 | 49989 | 22994.94
21 | strop krcku |  |  | 30.395 | 0.09 | 1 | 0.09 | 2.7355 | 26838.785 | 15197.5
Obalka prvni patro pristavba
22 | J stena | 4.9 | 2.95 | 14.455 | 0.11 | 1 | 0.11 | 1.5901 | 21133.21 | 11289.355
23 | S stena | 4.9 | 2.95 | 14.455 | 0.35 | 0.14 | 0.049 | 0.7083 | 13443.15 | 11289.355
24 | Z stena | 10.8 | 2.95 | 22.86 | 0.11 | 1 | 0.11 | 2.5146 | 33421.32 | 17853.66
25 | Z stena okno francouzske | 3.6 | 2.5 | 9 | 0.83 | 1.15 | 0.9545 | 8.5905 | 72920.1278 | 0
26 | V stena | 10.8 | 2.95 | 21.36 | 0.11 | 1 | 0.11 | 2.3496 | 31228.32 | 16682.16
27 | V stena okno francouzske | 3.6 | 2.5 | 9 | 0.83 | 1.15 | 0.9545 | 8.5905 | 72920.1278 | 0
28 | V stena okno zachod | 0.6 | 2.5 | 1.5 | 0.83 | 1.15 | 0.9545 | 1.4317 | 12153.3546 | 0
29 | strop/strecha | 10.8 | 4.9 | 52.92 | 0.09 | 1 | 0.09 | 4.7628 | 46728.36 | 0
| Tepelne vazby mezi konstukcemi |  |  | 486.135 | 0.1 | 1 | 0.1 | 48.6135
|  |  |  | Prumerny Uem | 0.37167 |  |  | 180.6827 | 707560.085 | 198223.81
[9 empty] | Material | Prace
| Vnitrni teplota | deg C | 20
| Vypoctova vnejsi teplota | deg C | -12 |  |  |  |  | 5781.8477 | Vypoctova tepelna ztrata domu W
| Teplotni gradient | deg C | 32 |  |  |  |  | 30.8254 | kWh/m2/rok na vytapeni
| Stavebni prvek | Vrstva 1 | Vrstva 2 |  | U | Cena MAT/m2 | Cena Prac/m2
| Obvodove steny nove | 24VPC l 0,34 | 260 Isover GreyWall + l 0,031 |  | 0.11 | 1462 | 781
| Okna nova | Drevo 72mm Vekra |  |  | 0.83 | 8102.2364 | 0
| Podlahy | Beton 60mm | EPS Grey 180 mm l 0,031 |  | 0.17 | 600 | 276
| Strop krcek | 240 vata mezi posi-joist 0,035 | kliny EPS 140mm 100S l0,037 |  | 0.09 | 883 | 500
| Strop obyvak | 240 vata mezi posi-joist 0,035 | kliny EPS 140mm 100S l0,037 |  | 0.09 | 883 | 500
| Strop domecek | Mineralni vata 400 l 0,035 |  |  | 0.09 | 480 | 500
| J stena domecek | Puvodni 300mm CP |  |  | 1.7 | 0 | 0
| Z stena domecek | Puvodni 450mm CP |  |  | 1.4 | 0 | 0
| Domecek okna | Dvojska | Tesneni |  | 1.5 | 900 | 100
| S stena domecek | Puvodni 300mm CP |  |  | 1.7 | 0 | 0
| S stena nova k sousedce | 24VPC l 0,34 | 60 Isover GreyWall + l 0,031 |  | 0.35 | 930 | 781
| V stena operka | 30VPC l 0,34 | EPS Perimetr 160 l 0,034 |  | 0.17 | 1747 | 1022

## 02Optimalizace
02:Optimalizace - domecek nezatepleny
Pridano 8cm EPS na podlaze, pridano 10cm EPS na strope obyvaku
Cislo | Obalka Stary domecek | Sirka | Vyska | Plocha | U | Koeficient | U korig | W/K | Cena mat | Cena prac
1 | Jizni stena | 4.45 | 3.1 | 13.795 | 1.7 | 1 | 1.7 | 23.4515 | 0 | 0
2 | Z Stena | 7.6 | 3.1 | 17.983 | 1.4 | 1 | 1.4 | 25.1762 | 0 | 0
3 | Z stena okna | 1.65 | 1.69 | 5.577 | 1.5 | 1.15 | 1.725 | 9.6203 | 5019.3 | 557.7
4 | S stena sousedka | 4.45 | 3.1 | 13.795 | 1.7 | 0.14 | 0.238 | 3.2832 | 0 | 0
5 | Strop | 7.6 | 4.45 | 33.82 | 0.09 | 0.83 | 0.0747 | 2.5264 | 16233.6 | 16910
6 | Podlaha | 7.6 | 4.45 | 33.82 | 0.12 | 0.4 | 0.048 | 1.6234 | 28476.44 | 9334.32
Obalka prizemi pristavba
7 | J stena zachod | 2.65 | 2.7 | 5.655 | 0.11 | 1 | 0.11 | 0.62205 | 8267.61 | 4416.555
8 | J stena zachod okno | 0.6 | 2.5 | 1.5 | 0.83 | 1.15 | 0.9545 | 1.4317 | 12153.3546 | 0
9 | J stena vchod dvere | 1.9 | 2.5 | 4.75 | 0.83 | 1.15 | 0.9545 | 4.5339 | 38485.623 | 0
10 | J stena sklad | 4.9 | 2.7 | 13.23 | 0.11 | 1 | 0.11 | 1.4553 | 19342.26 | 10332.63
11 | Z stena sklad | 3.05 | 2.7 | 8.235 | 0.11 | 1 | 0.11 | 0.90585 | 12039.57 | 6431.535
12 | Z stena sklad dvere | 1.05 | 2.5 | 2.625 | 0.83 | 1.15 | 0.9545 | 2.5056 | 21268.3706 | 0
13 | Z stena atrium | 3.1 | 2.7 | 3.87 | 0.11 | 1 | 0.11 | 0.4257 | 5657.94 | 3022.47
14 | Z stena atrium okno | 1.8 | 2.5 | 4.5 | 0.83 | 1.15 | 0.9545 | 4.2952 | 36460.0639 | 0
15 | V stena atrium | 3.1 | 2.7 | 6.87 | 0.11 | 1 | 0.11 | 0.7557 | 10043.94 | 5365.47
16 | V stena atrium okno | 0.6 | 2.5 | 1.5 | 0.83 | 1.15 | 0.9545 | 1.4317 | 12153.3546 | 0
17 | V stena spodek operka | 10.8 | 2.7 | 29.16 | 0.17 | 0.57 | 0.0969 | 2.8256 | 50942.52 | 29801.52
18 | S stena atrium okno | 1.9 | 2.5 | 4.75 | 0.83 | 1.15 | 0.9545 | 4.5339 | 38485.623 | 0
19 | S stena spodek | 9.7 | 2.7 | 21.44 | 0.35 | 0.14 | 0.049 | 1.0506 | 19939.2 | 16744.64
20 | podlaha |  |  | 83.315 | 0.12 | 0.4 | 0.048 | 3.9991 | 70151.23 | 22994.94
21 | strop krcku |  |  | 30.395 | 0.09 | 1 | 0.09 | 2.7355 | 26838.785 | 15197.5
Obalka prvni patro pristavba
22 | J stena | 4.9 | 2.95 | 14.455 | 0.11 | 1 | 0.11 | 1.5901 | 21133.21 | 11289.355
23 | S stena | 4.9 | 2.95 | 14.455 | 0.35 | 0.14 | 0.049 | 0.7083 | 13443.15 | 11289.355
24 | Z stena | 10.8 | 2.95 | 22.86 | 0.11 | 1 | 0.11 | 2.5146 | 33421.32 | 17853.66
25 | Z stena okno francouzske | 3.6 | 2.5 | 9 | 0.83 | 1.15 | 0.9545 | 8.5905 | 72920.1278 | 0
26 | V stena | 10.8 | 2.95 | 21.36 | 0.11 | 1 | 0.11 | 2.3496 | 31228.32 | 16682.16
27 | V stena okno francouzske | 3.6 | 2.5 | 9 | 0.83 | 1.15 | 0.9545 | 8.5905 | 72920.1278 | 0
28 | V stena okno zachod | 0.6 | 2.5 | 1.5 | 0.83 | 1.15 | 0.9545 | 1.4317 | 12153.3546 | 0
29 | strop/strecha | 10.8 | 4.9 | 52.92 | 0.07 | 1 | 0.07 | 3.7044 | 55036.8 | 0
| Tepelne vazby mezi konstukcemi |  |  | 486.135 | 0.1 | 1 | 0.1 | 48.6135
|  |  |  | Prumerny Uem | 0.36468 |  |  | 177.2816 | 744215.195 | 198223.81
[9 empty] | Material | Prace
| Vnitrni teplota | deg C | 20
| Vypoctova vnejsi teplota | deg C | -12 |  |  |  |  | 5673.0125 | Vypoctova tepelna ztrata domu W
| Teplotni gradient | deg C | 32 | [5 empty] | kWh/m2/rok na vytapeni
| Stavebni prvek | Vrstva 1 | Vrstva 2 |  | U | Cena MAT/m2 | Cena Prac/m2
| Obvodove steny nove | 24VPC l 0,34 | 260 Isover GreyWall + l 0,031 |  | 0.11 | 1462 | 781
| Okna nova | Drevo 72mm Vekra |  |  | 0.83 | 8102.2364 | 0
| Podlahy | Beton 60mm | EPS Grey 260 mm l 0,031 |  | 0.12 | 842 | 276
| Strop krcek | 240 vata mezi posi-joist 0,035 | kliny EPS 140mm 100S l0,037 |  | 0.09 | 883 | 500
| Strop obyvak | 240 vata mezi posi-joist 0,035 | kliny EPS 240mm 100S l0,037 |  | 0.07 | 1040 | 500
| Strop domecek | Mineralni vata 400 l 0,035 |  |  | 0.09 | 480 | 500
| J stena domecek | Puvodni 300mm CP |  |  | 1.7 | 0 | 0
| Z stena domecek | Puvodni 450mm CP |  |  | 1.4 | 0 | 0
| Domecek okna | Dvojska | Tesneni |  | 1.5 | 900 | 100
| S stena domecek | Puvodni 300mm CP |  |  | 1.7 | 0 | 0
| S stena nova k sousedce | 24VPC l 0,34 | 60 Isover GreyWall + l 0,031 |  | 0.35 | 930 | 781
| V stena operka | 30VPC l 0,34 | EPS Perimetr 160 l 0,034 |  | 0.17 | 1747 | 1022

## 03Optimalizace
03Optimalizace - domecek zatepleny
Nova okna ve starem domecku, pridano 8cm EPS na podlaze, pridano 10cm EPS na strope obyvaku. Stary domecek: jizni stena 26cm grey EPS, zapadni: 10cm PUR
Cislo | Obalka Stary domecek | Sirka | Vyska | Plocha | U | Koeficient | U korig | W/K | Cena mat | Cena prac
1 | Jizni stena | 4.45 | 3.1 | 13.795 | 0.11 | 1 | 0.11 | 1.5175 | 9546.14 | 5945.645
2 | Z Stena | 7.6 | 3.1 | 17.983 | 0.2 | 1 | 0.2 | 3.5966 | 10214.344 | 7750.673
3 | Z stena okna | 1.65 | 1.69 | 5.577 | 0.83 | 1.15 | 0.9545 | 5.3232 | 45186.1725 | 0
4 | S stena sousedka | 4.45 | 3.1 | 13.795 | 1.7 | 0.14 | 0.238 | 3.2832 | 0 | 0
5 | Strop | 7.6 | 4.45 | 33.82 | 0.09 | 0.83 | 0.0747 | 2.5264 | 16233.6 | 16910
6 | Podlaha | 7.6 | 4.45 | 33.82 | 0.12 | 0.4 | 0.048 | 1.6234 | 28476.44 | 9334.32
Obalka prizemi pristavba
7 | J stena zachod | 2.65 | 2.7 | 5.655 | 0.11 | 1 | 0.11 | 0.62205 | 8267.61 | 4416.555
8 | J stena zachod okno | 0.6 | 2.5 | 1.5 | 0.83 | 1.15 | 0.9545 | 1.4317 | 12153.3546 | 0
9 | J stena vchod dvere | 1.9 | 2.5 | 4.75 | 0.83 | 1.15 | 0.9545 | 4.5339 | 38485.623 | 0
10 | J stena sklad | 4.9 | 2.7 | 13.23 | 0.11 | 1 | 0.11 | 1.4553 | 19342.26 | 10332.63
11 | Z stena sklad | 3.05 | 2.7 | 8.235 | 0.11 | 1 | 0.11 | 0.90585 | 12039.57 | 6431.535
12 | Z stena sklad dvere | 1.05 | 2.5 | 2.625 | 0.83 | 1.15 | 0.9545 | 2.5056 | 21268.3706 | 0
13 | Z stena atrium | 3.1 | 2.7 | 3.87 | 0.11 | 1 | 0.11 | 0.4257 | 5657.94 | 3022.47
14 | Z stena atrium okno | 1.8 | 2.5 | 4.5 | 0.83 | 1.15 | 0.9545 | 4.2952 | 36460.0639 | 0
15 | V stena atrium | 3.1 | 2.7 | 6.87 | 0.11 | 1 | 0.11 | 0.7557 | 10043.94 | 5365.47
16 | V stena atrium okno | 0.6 | 2.5 | 1.5 | 0.83 | 1.15 | 0.9545 | 1.4317 | 12153.3546 | 0
17 | V stena spodek operka | 10.8 | 2.7 | 29.16 | 0.17 | 0.57 | 0.0969 | 2.8256 | 50942.52 | 29801.52
18 | S stena atrium okno | 1.9 | 2.5 | 4.75 | 0.83 | 1.15 | 0.9545 | 4.5339 | 38485.623 | 0
19 | S stena spodek | 9.7 | 2.7 | 21.44 | 0.35 | 0.14 | 0.049 | 1.0506 | 19939.2 | 16744.64
20 | podlaha |  |  | 83.315 | 0.12 | 0.4 | 0.048 | 3.9991 | 70151.23 | 22994.94
21 | strop krcku |  |  | 30.395 | 0.09 | 1 | 0.09 | 2.7355 | 26838.785 | 15197.5
Obalka prvni patro pristavba
22 | J stena | 4.9 | 2.95 | 14.455 | 0.11 | 1 | 0.11 | 1.5901 | 21133.21 | 11289.355
23 | S stena | 4.9 | 2.95 | 14.455 | 0.35 | 0.14 | 0.049 | 0.7083 | 13443.15 | 11289.355
24 | Z stena | 10.8 | 2.95 | 22.86 | 0.11 | 1 | 0.11 | 2.5146 | 33421.32 | 17853.66
25 | Z stena okno francouzske | 3.6 | 2.5 | 9 | 0.83 | 1.15 | 0.9545 | 8.5905 | 72920.1278 | 0
26 | V stena | 10.8 | 2.95 | 21.36 | 0.11 | 1 | 0.11 | 2.3496 | 31228.32 | 16682.16
27 | V stena okno francouzske | 3.6 | 2.5 | 9 | 0.83 | 1.15 | 0.9545 | 8.5905 | 72920.1278 | 0
28 | V stena okno zachod | 0.6 | 2.5 | 1.5 | 0.83 | 1.15 | 0.9545 | 1.4317 | 12153.3546 | 0
29 | strop/strecha | 10.8 | 4.9 | 52.92 | 0.07 | 1 | 0.07 | 3.7044 | 55036.8 | 0
| Tepelne vazby mezi konstukcemi |  |  | 486.135 | 0.1 | 1 | 0.1 | 48.6135
|  |  |  | Prumerny Uem | 0.26633 |  |  | 129.4709 | 804142.5515 | 211362.428
[9 empty] | Material | Prace
| Vnitrni teplota | deg C | 20
| Vypoctova vnejsi teplota | deg C | -12 |  |  |  |  | 4143.0692 | Vypoctova tepelna ztrata domu W
| Teplotni gradient | deg C | 32 |  |  |  |  | 15.2 | kWh/m2/rok na vytapeni
| Stavebni prvek | Vrstva 1 | Vrstva 2 |  | U | Cena MAT/m2 | Cena Prac/m2
| Obvodove steny nove | 24VPC l 0,34 | 260 Isover GreyWall + l 0,031 |  | 0.11 | 1462 | 781
| Okna nova | Drevo 72mm Vekra |  |  | 0.83 | 8102.2364 | 0
| Podlahy | Beton 60mm | EPS Grey 260 mm l 0,031 |  | 0.12 | 842 | 276
| Strop krcek | 240 vata mezi posi-joist 0,035 | kliny EPS 140mm 100S l0,037 |  | 0.09 | 883 | 500
| Strop obyvak | 240 vata mezi posi-joist 0,035 | kliny EPS 240mm 100S l0,037 |  | 0.07 | 1040 | 500
| Strop domecek | Mineralni vata 400 l 0,035 |  |  | 0.09 | 480 | 500
| J stena domecek | Puvodni 300mm CP | 260 Isover GreyWall + l 0,031 |  | 0.11 | 692 | 431
| Z stena domecek | Puvodni 450mm CP | PUR Jitrans 100mm l 0,023 |  | 0.2 | 568 | 431
| Domecek okna | Drevo 72mm Vekra |  |  | 0.83 | 8102.2364 | 0
| S stena domecek | Puvodni 300mm CP |  |  | 1.7 | 0 | 0
| S stena nova k sousedce | 24VPC l 0,34 | 60 Isover GreyWall + l 0,031 |  | 0.35 | 930 | 781
| V stena operka | 30VPC l 0,34 | EPS Perimetr 160 l 0,034 |  | 0.17 | 1747 | 1022

## 04Optimalizace
03Optimalizace - domecek zatepleny, bez atria
Nova okna ve starem domecku, pridano 8cm EPS na podlaze, pridano 10cm EPS na strope obyvaku. Stary domecek: jizni stena 26cm grey EPS, zapadni: 10cm PUR
Cislo | Obalka Stary domecek | Sirka | Vyska | Plocha | U | Koeficient | U korig | W/K | Cena mat | Cena prac
1 | Jizni stena | 4.45 | 3.1 | 13.795 | 0.11 | 1 | 0.11 | 1.5175 | 9546.14 | 5945.645
2 | Z Stena | 7.6 | 3.1 | 17.983 | 0.2 | 1 | 0.2 | 3.5966 | 10214.344 | 7750.673
3 | Z stena okna | 1.65 | 1.69 | 5.577 | 0.83 | 1.15 | 0.9545 | 5.3232 | 45186.1725 | 0
4 | S stena sousedka | 4.45 | 3.1 | 13.795 | 1.7 | 0.14 | 0.238 | 3.2832 | 0 | 0
5 | Strop | 7.6 | 4.45 | 33.82 | 0.09 | 0.83 | 0.0747 | 2.5264 | 16233.6 | 16910
6 | Podlaha | 7.6 | 4.45 | 33.82 | 0.12 | 0.4 | 0.048 | 1.6234 | 28476.44 | 9334.32
Obalka prizemi pristavba
7 | J stena zachod | 2.65 | 2.7 | 5.655 | 0.11 | 1 | 0.11 | 0.62205 | 8267.61 | 4416.555
8 | J stena zachod okno | 0.6 | 2.5 | 1.5 | 0.83 | 1.15 | 0.9545 | 1.4317 | 16757.7093 | 0
9 | J stena vchod dvere | 1.9 | 2.5 | 4.75 | 0.83 | 1.15 | 0.9545 | 4.5339 | 53066.0793 | 0
10 | J stena sklad | 4.9 | 2.7 | 13.23 | 0.11 | 1 | 0.11 | 1.4553 | 19342.26 | 10332.63
11 | Z stena sklad | 3.05 | 2.7 | 8.235 | 0.11 | 1 | 0.11 | 0.90585 | 12039.57 | 6431.535
12 | Z stena sklad dvere | 1.05 | 2.5 | 2.625 | 0.83 | 1.15 | 0.9545 | 2.5056 | 29325.9912 | 0
13 | Z stena atrium | 3.1 | 2.7 | 0 | 0.11 | 1 | 0.11 | 0 | 0 | 0
14 | Z stena atrium okno | 1.8 | 2.5 | 0 | 0.83 | 1.15 | 0.9545 | 0 | 0 | 0
15 | V stena atrium | 3.1 | 2.7 | 0 | 0.11 | 1 | 0.11 | 0 | 0 | 0
16 | V stena atrium okno | 0.6 | 2.5 | 0 | 0.83 | 1.15 | 0.9545 | 0 | 0 | 0
17 | V stena spodek operka | 10.8 | 2.7 | 29.16 | 0.17 | 0.57 | 0.0969 | 2.8256 | 50942.52 | 29801.52
18 | S stena atrium okno | 1.9 | 2.5 | 0 | 0.83 | 1.15 | 0.9545 | 0 | 0 | 0
19 | S stena spodek | 9.7 | 2.7 | 26.19 | 0.35 | 0.14 | 0.049 | 1.2833 | 24356.7 | 20454.39
20 | podlaha |  |  | 90.445 | 0.12 | 0.4 | 0.048 | 4.3414 | 76154.69 | 24962.82
21 | strop krcku |  |  | 37.525 | 0.09 | 1 | 0.09 | 3.3772 | 33134.575 | 18762.5
Obalka prvni patro pristavba
22 | J stena | 4.9 | 2.95 | 14.455 | 0.11 | 1 | 0.11 | 1.5901 | 21133.21 | 11289.355
23 | S stena | 4.9 | 2.95 | 14.455 | 0.35 | 0.14 | 0.049 | 0.7083 | 13443.15 | 11289.355
24 | Z stena | 10.8 | 2.95 | 22.86 | 0.11 | 1 | 0.11 | 2.5146 | 33421.32 | 17853.66
25 | Z stena okno francouzske | 3.6 | 2.5 | 9 | 0.83 | 1.15 | 0.9545 | 8.5905 | 100546.2555 | 0
26 | V stena | 10.8 | 2.95 | 21.36 | 0.11 | 1 | 0.11 | 2.3496 | 31228.32 | 16682.16
27 | V stena okno francouzske | 3.6 | 2.5 | 9 | 0.83 | 1.15 | 0.9545 | 8.5905 | 100546.2555 | 0
28 | V stena okno zachod | 0.6 | 2.5 | 1.5 | 0.83 | 1.15 | 0.9545 | 1.4317 | 16757.7093 | 0
29 | strop/strecha | 10.8 | 4.9 | 52.92 | 0.07 | 1 | 0.07 | 3.7044 | 55036.8 | 0
| Tepelne vazby mezi konstukcemi |  |  | 483.655 | 0.1 | 1 | 0.1 | 48.3655
|  |  |  | Prumerny Uem | 0.24604 |  |  | 118.9973 | 805157.4215 | 212217.118
[9 empty] | Material | Prace
| Vnitrni teplota | deg C | 20
| Vypoctova vnejsi teplota | deg C | -12 |  |  |  |  | 3807.9145 | Vypoctova tepelna ztrata domu W
| Teplotni gradient | deg C | 32 |  |  |  |  | 14.6835 | kWh/m2/rok na vytapeni
| Stavebni prvek | Vrstva 1 | Vrstva 2 |  | U | Cena MAT/m2 | Cena Prac/m2
| Obvodove steny nove | 24VPC l 0,34 | 260 Isover GreyWall + l 0,031 |  | 0.11 | 1462 | 781
| Okna nova | Drevo 72mm Vekra |  |  | 0.83 | 11171.8062 | 0
| Podlahy | Beton 60mm | EPS Grey 260 mm l 0,031 |  | 0.12 | 842 | 276
| Strop krcek | 240 vata mezi posi-joist 0,035 | kliny EPS 140mm 100S l0,037 |  | 0.09 | 883 | 500
| Strop obyvak | 240 vata mezi posi-joist 0,035 | kliny EPS 240mm 100S l0,037 |  | 0.07 | 1040 | 500
| Strop domecek | Mineralni vata 400 l 0,035 |  |  | 0.09 | 480 | 500
| J stena domecek | Puvodni 300mm CP | 260 Isover GreyWall + l 0,031 |  | 0.11 | 692 | 431
| Z stena domecek | Puvodni 450mm CP | PUR Jitrans 100mm l 0,023 |  | 0.2 | 568 | 431
| Domecek okna | Drevo 72mm Vekra |  |  | 0.83 | 8102.2364 | 0
| S stena domecek | Puvodni 300mm CP |  |  | 1.7 | 0 | 0
| S stena nova k sousedce | 24VPC l 0,34 | 60 Isover GreyWall + l 0,031 |  | 0.35 | 930 | 781
| V stena operka | 30VPC l 0,34 | EPS Perimetr 160 l 0,034 |  | 0.17 | 1747 | 1022

## 05Optimalizace
03Optimalizace - domecek zatepleny, jizni siroke okno
Nova okna ve starem domecku, pridano 8cm EPS na podlaze, pridano 10cm EPS na strope obyvaku. Stary domecek: jizni stena 26cm grey EPS, zapadni: 10cm PUR
Cislo | Obalka Stary domecek | Sirka | Vyska | Plocha | U | Koeficient | U korig | W/K | Cena mat | Cena prac
1 | Jizni stena | 4.45 | 3.1 | 13.795 | 0.11 | 1 | 0.11 | 1.5175 | 9546.14 | 5945.645
2 | Z Stena | 7.6 | 3.1 | 17.983 | 0.2 | 1 | 0.2 | 3.5966 | 10214.344 | 7750.673
3 | Z stena okna | 1.65 | 1.69 | 5.577 | 0.83 | 1.15 | 0.9545 | 5.3232 | 45186.1725 | 0
4 | S stena sousedka | 4.45 | 3.1 | 13.795 | 1.7 | 0.14 | 0.238 | 3.2832 | 0 | 0
5 | Strop | 7.6 | 4.45 | 33.82 | 0.09 | 0.83 | 0.0747 | 2.5264 | 16233.6 | 16910
6 | Podlaha | 7.6 | 4.45 | 33.82 | 0.12 | 0.4 | 0.048 | 1.6234 | 28476.44 | 9334.32
Obalka prizemi pristavba
7 | J stena zachod | 2.65 | 2.7 | 5.655 | 0.11 | 1 | 0.11 | 0.62205 | 8267.61 | 4416.555
8 | J stena zachod okno | 0.6 | 2.5 | 1.5 | 0.83 | 1.15 | 0.9545 | 1.4317 | 12153.3546 | 0
9 | J stena vchod dvere | 1.9 | 2.5 | 4.75 | 0.83 | 1.15 | 0.9545 | 4.5339 | 38485.623 | 0
10 | J stena sklad | 4.9 | 2.7 | 13.23 | 0.11 | 1 | 0.11 | 1.4553 | 19342.26 | 10332.63
11 | Z stena sklad | 3.05 | 2.7 | 8.235 | 0.11 | 1 | 0.11 | 0.90585 | 12039.57 | 6431.535
12 | Z stena sklad dvere | 1.05 | 2.5 | 2.625 | 0.83 | 1.15 | 0.9545 | 2.5056 | 21268.3706 | 0
13 | Z stena atrium | 3.1 | 2.7 | 3.87 | 0.11 | 1 | 0.11 | 0.4257 | 5657.94 | 3022.47
14 | Z stena atrium okno | 1.8 | 2.5 | 4.5 | 0.83 | 1.15 | 0.9545 | 4.2952 | 36460.0639 | 0
15 | V stena atrium | 3.1 | 2.7 | 6.87 | 0.11 | 1 | 0.11 | 0.7557 | 10043.94 | 5365.47
16 | V stena atrium okno | 0.6 | 2.5 | 1.5 | 0.83 | 1.15 | 0.9545 | 1.4317 | 12153.3546 | 0
17 | V stena spodek operka | 10.8 | 2.7 | 29.16 | 0.17 | 0.57 | 0.0969 | 2.8256 | 50942.52 | 29801.52
18 | S stena atrium okno | 1.9 | 2.5 | 4.75 | 0.83 | 1.15 | 0.9545 | 4.5339 | 38485.623 | 0
19 | S stena spodek | 9.7 | 2.7 | 21.44 | 0.35 | 0.14 | 0.049 | 1.0506 | 19939.2 | 16744.64
20 | podlaha |  |  | 83.315 | 0.12 | 0.4 | 0.048 | 3.9991 | 70151.23 | 22994.94
21 | strop krcku |  |  | 30.395 | 0.09 | 1 | 0.09 | 2.7355 | 26838.785 | 15197.5
Obalka prvni patro pristavba
22 | J stena | 4.9 | 2.95 | 12.255 | 0.11 | 1 | 0.11 | 1.3481 | 17916.81 | 9571.155
23 | S stena | 4.9 | 2.95 | 14.455 | 0.35 | 0.14 | 0.049 | 0.7083 | 13443.15 | 11289.355
24 | Z stena | 10.8 | 2.95 | 22.86 | 0.11 | 1 | 0.11 | 2.5146 | 33421.32 | 17853.66
25 | Z stena okno francouzske | 3.6 | 2.5 | 9 | 0.83 | 1.15 | 0.9545 | 8.5905 | 72920.1278 | 0
26 | V stena | 10.8 | 2.95 | 21.36 | 0.11 | 1 | 0.11 | 2.3496 | 31228.32 | 16682.16
27 | V stena okno francouzske | 3.6 | 2.5 | 9 | 0.83 | 1.15 | 0.9545 | 8.5905 | 72920.1278 | 0
28 | V stena okno zachod | 0.6 | 2.5 | 1.5 | 0.83 | 1.15 | 0.9545 | 1.4317 | 12153.3546 | 0
29 | strop/strecha | 10.8 | 4.9 | 52.92 | 0.07 | 1 | 0.07 | 3.7044 | 55036.8 | 0
30 | Okno jizni | 4.4 | 0.5 | 2.2 | 0.83 | 1.15 | 0.9545 | 2.0999 | 17824.9201 | 0
| Tepelne vazby mezi konstukcemi |  |  | 486.135 | 0.1 | 1 | 0.1 | 48.6135
|  |  |  | Prumerny Uem | 0.27015 |  |  | 131.3288 | 818751.0717 | 209644.228
[9 empty] | Material | Prace
| Vnitrni teplota | deg C | 20
| Vypoctova vnejsi teplota | deg C | -12 |  |  |  |  | 4202.522 | Vypoctova tepelna ztrata domu W
| Teplotni gradient | deg C | 32 |  |  |  |  | 14.3135 | kWh/m2/rok na vytapeni
[8 empty] | 13.1346 | kWh/m2/rok na vytapeni alternativne pri skle 0,6 propustnost
| Stavebni prvek | Vrstva 1 | Vrstva 2 |  | U | Cena MAT/m2 | Cena Prac/m2
| Obvodove steny nove | 24VPC l 0,34 | 260 Isover GreyWall + l 0,031 |  | 0.11 | 1462 | 781
| Okna nova | Drevo 72mm Vekra |  |  | 0.83 | 8102.2364 | 0
| Podlahy | Beton 60mm | EPS Grey 260 mm l 0,031 |  | 0.12 | 842 | 276
| Strop krcek | 240 vata mezi posi-joist 0,035 | kliny EPS 140mm 100S l0,037 |  | 0.09 | 883 | 500
| Strop obyvak | 240 vata mezi posi-joist 0,035 | kliny EPS 240mm 100S l0,037 |  | 0.07 | 1040 | 500
| Strop domecek | Mineralni vata 400 l 0,035 |  |  | 0.09 | 480 | 500
| J stena domecek | Puvodni 300mm CP | 260 Isover GreyWall + l 0,031 |  | 0.11 | 692 | 431
| Z stena domecek | Puvodni 450mm CP | PUR Jitrans 100mm l 0,023 |  | 0.2 | 568 | 431
| Domecek okna | Drevo 72mm Vekra |  |  | 0.83 | 8102.2364 | 0
| S stena domecek | Puvodni 300mm CP |  |  | 1.7 | 0 | 0
| S stena nova k sousedce | 24VPC l 0,34 | 60 Isover GreyWall + l 0,031 |  | 0.35 | 930 | 781
| V stena operka | 30VPC l 0,34 | EPS Perimetr 160 l 0,034 |  | 0.17 | 1747 | 1022