## Rozpis elektroinstalace
č. kabelu | Zásuvky | Světla | Spínání | PIR-UNI | DATA | Místnost | Účel | Umístění | Instalace po domě | [10 empty] | ROZVADĚČ
[9 empty] | Typ kabelu | [10 empty] | Typ Svorky |  |  |  |  | Loxone
[9 empty] | 3x1,5 | 5x1,5 | 3x2,5 | 5x2,5 | 4x1 | UTP | UTP-1W | Audio | Koax | 2-link | N | Wago | Krone | Patch | SAT | Zdroj |  |  | D-IN | D-OUT | DIMM LOX | DMX301 | DMX512 | LOXDuino | Central OFF | poznámka
[9 empty] | 39 | 41 | 57 | 22 | 18 | 290 | 6 | 21 | 22 | 14 | 0 | 329 | 109 | 89 | 15 | DIN | SAM | DMX | 76 | 96 | 12 | 0 | 19 | 28 | 110 | 0
1 |  |  |  | 1/1 |  | 1.2 - 1NP prac. Petr | Rezerva | Východní strana vypínač vlevo | [5 empty] | 1 | [6 empty] | 1 | [5 empty] | 2
2 |  |  |  |  | 1/1 | 1.2 - 1NP prac. Petr | Data | Východní strana vypínač vlevo | [5 empty] | 1 | [6 empty] | 1
3 |  |  |  | 2/1 |  | 1.2 - 1NP prac. Petr | Rezerva | Východní strana vypínač vlevo | [5 empty] | 1 | [6 empty] | 1
4 |  |  | 1 |  |  | 1.1 - 1NP Tech. Míst. | Spínání | Jižní strana vpravo vypínač | [5 empty] | 1 | [6 empty] | 1 | [5 empty] | 2
5 |  |  |  | 3/1 |  | 1.1 - 1NP Tech. Míst. | Rezerva | Jižní strana vpravo vypínač | [5 empty] | 1 | [6 empty] | 1
6 |  |  | 2 |  |  | 1.2 - 1NP prac. Petr | spínání | Severní strana vypínač u dveří | [5 empty] | 1 | [6 empty] | 1
7 |  |  |  | 4/1 |  | 1.2 - 1NP prac. Petr | Rezerva | Severní strana vypínač u dveří | [5 empty] | 1 | [6 empty] | 1
8 |  |  | 3 |  |  | 1.7 - 1NP prac. Lada | spínání | Jižní strana vypínač | [5 empty] | 1 | [6 empty] | 1 | [5 empty] | 4 | 2
9 |  |  |  | 5/1 |  | 1.7 - 1NP prac. Lada | Rezerva | Jižní strana vypínač | [5 empty] | 1 | [6 empty] | 1
10 |  |  | 4 |  |  | 1.9 - 1NP Koupelna | spínání | Západní strana vypínač | [5 empty] | 1 | [6 empty] | 1 | [5 empty] | 2 | 1
11 |  |  |  |  | 2/1 | 1.9 - 1NP Koupelna | Data | Západní strana vypínač | [5 empty] | 1 | [6 empty] | 1
12 |  |  | 5 |  |  | 1.9 - 1NP Koupelna | spínání | Jižní strana vypínač | [5 empty] | 1 | [6 empty] | 1 | [5 empty] | 1
13 |  |  |  | 6/1 |  | 1.9 - 1NP Koupelna | DMX512 | Jižní strana zrcadlo | [5 empty] | 1 | [6 empty] | 1
14 |  |  | 6 |  |  | 1.3 - 1NP Zádveří | spínání | Severní strana | [5 empty] | 1 | [6 empty] | 1 | [5 empty] | 3 | [6 empty] | osvětlení zádveří a vestavné skříně
15 |  |  | 7 |  |  | 1.3 - 1NP Zádveří | spínání | Vedle vchodových dveří vpravo | [5 empty] | 1 | [6 empty] | 1
16 |  |  |  |  | 3/1 | 1.3 - 1NP Zádveří | Data | Vedle vchodových dveří vpravo intercom | [5 empty] | 1 | [7 empty] | 1
17 |  |  | 8 |  |  | 1.6 - 1NP Chodba | spínání | Jižní strana vpravo nahoře | [5 empty] | 1 | [6 empty] | 1 | [5 empty] | 3
18 |  |  |  | 7/1 |  | 1.6 - 1NP Chodba | Rezerva | Jižní strana vpravo nahoře | [5 empty] | 1 | [6 empty] | 1
19 |  |  |  |  | 14/1 | 1.6 - 1NP Chodba | Data | Jižní strana vpravo nahoře | [5 empty] | 1 | [6 empty] | 1
20 |  |  |  | 8/1 |  | 1.6 - 1NP Chodba | Rezerva | Jižní strana vpravo nahoře | [5 empty] | 1 | [6 empty] | 1
21 |  |  | 9 |  |  | 1.6 - 1NP Chodba | spínání | Jižní strana vlevo nahoře | [5 empty] | 1 | [6 empty] | 1
22 |  |  |  | 9/1 |  | 1.6 - 1NP Chodba | Rezerva | Jižní strana vlevo nahoře | [5 empty] | 1 | [6 empty] | 1
23 |  |  |  | 10/1 |  | 1.6 - 1NP Chodba | Rezerva | Jižní strana vlevo nahoře | [5 empty] | 1 | [6 empty] | 1
24 |  |  |  | 11/1 |  | 1.6 - 1NP Chodba | Rezerva | Jižní strana vlevo nahoře | [5 empty] | 1 | [6 empty] | 1
25 |  |  |  |  | 15/1 | 1NP Schody | Data | 1 schod | [5 empty] | 1 | [17 empty] | 1 |  | může být použitý pro infra závoru
26 |  |  | 10 |  |  | 1.8 - 1NP Obývák | Spínání | Západní strana vypínač | [5 empty] | 1 | [6 empty] | 1 | [5 empty] | 2
27 |  |  |  |  | 16/1 | 1.8 - 1NP Obývák | Data | Západní strana vypínač | [5 empty] | 1 | [7 empty] | 1 | [11 empty] | Tablet
28 |  |  |  | 12/1 |  | 1.8 - 1NP Obývák | Rezerva | Západní strana vypínač | [5 empty] | 1 | [6 empty] | 1 | [5 empty] | 4 | 8
29 |  |  |  | 13/1 |  | 1.8 - 1NP Obývák | Rezerva | Západní strana vypínač | [5 empty] | 1 | [6 empty] | 1 | [5 empty] | R
30 |  |  |  | 14/1 |  | 1NP Schody | PIR | U prvního schodu v místě vypínače | [5 empty] | 1 | [12 empty] | 1
31 |  |  |  |  | 4/1 | 1.8 - 1NP Obývák | Data | Severní strana střed dole | [5 empty] | 1 | [7 empty] | 1
32 |  |  |  |  | 5/1 | 1.8 - 1NP Obývák | Data | Severní strana střed dole | [5 empty] | 1 | [7 empty] | 1
33 |  |  | 11 |  |  | 1.8 - 1NP Obývák | Spínání | Severní strana vlevo vypínač | [5 empty] | 1 | [7 empty] | 1
34 |  |  |  | 15/1 |  | 1.8 - 1NP Obývák | Rezerva | Severní strana vlevo vypínač | [5 empty] | 1 | [7 empty] | 1
35 |  |  | 12 |  |  | 1.5 - 1NP Jídelna | spínání | severní strana vedle krbu | [5 empty] | 1 | [6 empty] | 1 | [5 empty] | 4
36 |  |  |  | 16/1 |  | 1.5 - 1NP Jídelna | Rezerva | severní strana vedle krbu | [5 empty] | 1 | [6 empty] | 1
37 |  |  |  | 17/1 |  | 1.5 - 1NP Jídelna | Rezerva | severní strana vedle krbu | [5 empty] | 1 | [6 empty] | 1
38 |  |  |  |  | 6/1 | 1.5 - 1NP Jídelna | Data | severní strana vedle krbu | [5 empty] | 1 | [7 empty] | 1
39 |  |  | 13 |  |  | 1.8 - 1NP Obývák | Spínání | Východní strana vypínač | [5 empty] | 1 | [6 empty] | 1 | [5 empty] | 2
40 |  |  |  | 18/1 |  | 1.8 - 1NP Obývák | Rezerva | Východní strana vypínač | [5 empty] | 1 | [6 empty] | 1
41 |  |  | 14 |  |  | 2.1 - 2NP Galerie | Spínání | Východní strana vlevo vypínač | [5 empty] | 1 | [6 empty] | 1 | [5 empty] | 2
42 |  |  |  | 19/1 |  | 2.1 - 2NP Galerie | Rezerva | Východní strana vlevo vypínač | [5 empty] | 1 | [6 empty] | 1 | [5 empty] | 2 | 2
43 |  |  |  | 20/1 |  | 2.1 - 2NP Galerie | Rezerva | Východní strana vlevo vypínač | [5 empty] | 1 | [6 empty] | 1 | [5 empty] | R | [6 empty] | PIR senzor schodiště - horní
44 |  |  |  | 21/1 |  | 2.1 - 2NP Galerie | Rezerva | Východní strana vlevo vypínač | [5 empty] | 1 | [6 empty] | 1 | [5 empty] | R
45 |  |  | 15 |  |  | 2.2 - 2NP Chodba | Spínání | východní strana vypínač | [5 empty] | 1 | [6 empty] | 1 | [5 empty] | 1
46 |  |  |  | 22/1 |  | 2.2 - 2NP Chodba | senzor | Severní strana dole vpravo u dveří | [5 empty] | 1 | [6 empty] | 1 | [10 empty] | 1
47 |  |  | 16 |  |  | 2.6 - 2NP Koupelna | Spínání | Severní strana vypínač u dveří | [5 empty] | 1 | [6 empty] | 1 | [5 empty] | 4
48 |  |  |  | 23/1 |  | 2.2 - 2NP Chodba | Rezerva | východní strana vypínač | [5 empty] | 1 | [6 empty] | 1
49 |  |  |  |  | 7/1 | 2.6 - 2NP Koupelna | Data | Jižní strana TV | [5 empty] | 1 | [7 empty] | 1
50 |  |  |  |  | 8/1 | 2.6 - 2NP Koupelna | Data | Jižní strana TV | [5 empty] | 1 | [7 empty] | 1
51 |  |  | 17 |  |  | 2.6 - 2NP Koupelna | spínání | Jižní strana vpravo vypínač | [5 empty] | 1 | [6 empty] | 1 | [5 empty] | 5 | 4 | [5 empty] | 1,2-žaluzie okno východ, 3,6- žaluzie okno západ
52 |  |  |  | 24/1 |  | 2.6 - 2NP Koupelna | Rezerva | Jižní strana vpravo vypínač | [5 empty] | 1 | [6 empty] | 1 | [5 empty] | R
53 |  |  | 18 |  |  | 2.4 - 2NP DP Kristýna | Spínání | severní strana vypínač u dveří | [5 empty] | 1 | [6 empty] | 1 | [5 empty] | 4 | 4
54 |  |  |  | 25/1 |  | 2.4 - 2NP DP Kristýna | Rezerva | severní strana vypínač u dveří | [5 empty] | 1 | [6 empty] | 1 | [5 empty] | R
55 |  |  | 19 |  |  | 2.3 - 2NP Ložnice | Spínání | severní strana vypínač | [5 empty] | 1 | [6 empty] | 1 | [5 empty] | 2
56 |  |  |  | 26/1 |  | 2.3 - 2NP Ložnice | Rezerva | severní strana vypínač | [5 empty] | 1 | [6 empty] | 1
57 |  |  | 20 |  |  | 2.5 - 2NP DP Erika | spínání | Jižní strana vypínač | [5 empty] | 1 | [6 empty] | 1 | [5 empty] | 4 | 2
58 |  |  |  |  | 9/1 | 2.5 - 2NP DP Erika | Data | Východní strana - výklenek | [5 empty] | 1 | [7 empty] | 1
59 |  |  | 21 |  |  | 2.2 - 2NP Chodba | Spínání | Severní strana | [5 empty] | 1 | [6 empty] | 1
60 |  |  |  | 27/1 |  | 2.2 - 2NP Chodba | Rezerva | Severní strana | [5 empty] | 1 | [6 empty] | 1
61 |  |  |  | 28/1 |  | 1.5 - 1NP Jídelna | DMX512 | Pro LED pásky v jídelně | [5 empty] | 1 | [6 empty] | 1
62 |  |  | 22 |  |  | 1.5 - 1NP Jídelna - TV | spínání | v panelu pro TV | [5 empty] | 1 | [7 empty] | 1
63 |  |  |  |  | 10/1 | 1.5 - 1NP Jídelna - TV | Data | v panelu pro TV | [5 empty] | 1 | [7 empty] | 1
64 |  |  |  |  | 11/1 | 1.5 - 1NP Jídelna - TV | Data | v panelu pro TV | [5 empty] | 1 | [7 empty] | 1
65 |  |  |  | 29/1 |  | 1.6 - 1NP Chodba | senzor | strop nad schodištěm IR senzor | [5 empty] | 1 | [6 empty] | 1
66 |  |  |  | 30/1 |  | 1.6 - 1NP Chodba | PIR | Strop nad dveřmi koupelny 1NP | [5 empty] | 1 | [6 empty] | 1 | [10 empty] | 1
67 |  |  |  | 31/1 |  | 1.7 - 1NP prac. Lada | požární hlásič | strop | [5 empty] | 1 | [6 empty] | 1 | [10 empty] | 1
68 |  |  |  | 32/1 |  | 1.2 - 1NP prac. Petr | PIR | Strop SV | [5 empty] | 1 | [6 empty] | 1 | [10 empty] | 1
69 |  |  |  | 33/1 |  | 1.6 - 1NP Chodba | DMX512 | Strop u krbu | [5 empty] | 1 | [6 empty] | 1 | [9 empty] | 1 |  |  | regulace osvětlení pro kabel č.82 nebo 81
70 |  |  |  | 34/1 |  | 1.4 - 1NP Kuchyně | PIR | Strop - roh JV | [5 empty] | 1 | [6 empty] | 1 | [10 empty] | 1
71 |  |  | 23 |  |  | 1.4 - 1NP Kuchyně | Spínání | Jižní strana nahoře | [5 empty] | 1 | [7 empty] | 1
72 |  |  |  |  | 12/1 | 1.4 - 1NP Kuchyně | Data | Jižní strana nahoře | [5 empty] | 1 | [7 empty] | 1
73 |  |  |  | 35/1 |  | 1.2 - 1NP prac. Petr | DMX512 / Požární hlásič | Strop | [5 empty] | 1 | [6 empty] | 1 | [9 empty] | 1 | 1
74 | [5 empty] | 1.2 - 1NP prac. Petr | Osvětlení | Strop |  | 1 | [8 empty] | N | 3 | [7 empty] | 1 |  |  |  |  | 1
75 | [5 empty] | 1.3 - 1NP Zádveří | Osvětlení | Strop střed |  | 1 | [8 empty] | N | 3 | [7 empty] | 1 |  |  |  |  | 1
76 | [5 empty] | 1.1 - 1NP Tech. Míst. | Osvětlení | Strop |  | 1 | [8 empty] | N | 3 | [7 empty] | 1 |  |  |  |  | 1
77 |  |  |  | 36/1 |  | 1.1 - 1NP Tech. Míst. | PIR | Strop - SV roh nad oknem | [5 empty] | 1 | [5 empty] | 3 | [8 empty] | 1 |  |  |  | 1
78 | [5 empty] | 1.9 - 1NP Koupelna | Osvětlení | strop |  | 1 | [8 empty] | C | 3 | [7 empty] | 1 |  |  |  |  | 1
79 |  |  |  | 37/1 |  | 1.9 - 1NP Koupelna | DMX512 | strop | [5 empty] | 1 | [6 empty] | 1 | [9 empty] | 1
80 | [5 empty] | 1.7 - 1NP prac. Lada | Osvětlení | strop | 1 | [9 empty] | N | 1 | [7 empty] | 1 |  |  |  |  | 1
81 | [5 empty] | 1.6 - 1NP Chodba | Osvětlení downlight | Strop | 1 | [9 empty] | N | 1 | [7 empty] | 1 |  |  |  |  | 1 | Zatím nezapojeno. Ukončeno u krbu
82 | [5 empty] | 1.5 - 1NP Jídelna | Osvětlení | Strop - obvod double downlight |  | 1 | [8 empty] | N | 3 | [7 empty] | 1 |  |  |  |  | 1
83 | [5 empty] | 1.4 - 1NP Kuchyně | Osvětlení | Střed stropu |  | 1 | [8 empty] | N | 3 | [8 empty] | 1 |  |  |  | 1
84 | [5 empty] | 1.4 - 1NP Kuchyně | zásuvky - digestoř | Strop nad ostrůvkem |  | 1 | [8 empty] | A | 3 | [12 empty] | 1
85 | [5 empty] | 1.5 - 1NP Jídelna | Osvětlení | Střed stropu |  | 1 | [8 empty] | N | 3 | [7 empty] | 1 |  |  |  |  | 1
86 |  |  |  | 38/1 |  | 1.4 - 1NP Kuchyně | požární hlásič | digestoř | [5 empty] | 1 | [6 empty] | 1 | [10 empty] | 1
87 |  |  |  | 39/1 |  | 1.6 - 1NP Chodba | DMX512 | dmx pro onyxovou stěnu a zvonek | [5 empty] | 1 | [6 empty] | 1 | [9 empty] | 1
88 |  |  |  | 40/1 |  | 1.3 - 1NP Zádveří | PIR | Strop severo západní roh | [5 empty] | 1 | [6 empty] | 1 | [10 empty] | 1
89 |  |  |  | 41/1 |  | 1.5 - 1NP Jídelna | DMX512 | Střed stropu | [5 empty] | 1 | [6 empty] | 1 | [9 empty] | 1
90 |  |  |  | 42/1 |  | 1.4 - 1NP Kuchyně | DMX512 | Střed stropu | [5 empty] | 1 | [6 empty] | 1 | [9 empty] | 1
91 |  |  | 48 |  |  | 1.4 - 1NP Kuchyně | Spínání | Západní strana nad kuch. Linkou | [5 empty] | 1 | [7 empty] | 1 | [11 empty] | Ověřit - duplicita s osvětlením v obýváku na západní straně
92 |  |  |  |  | 13/1 | 1.4 - 1NP Kuchyně | Data | Západní strana za kuch. Linkou | [5 empty] | 1 | [7 empty] | 1
93 | [5 empty] | 1.4 - 1NP Kuchyně | zásuvky | Západní strana nad kuch. Linkou |  |  | 1 | [7 empty] | B1-1 | 1 | [12 empty] | 0
94 | [5 empty] | 1.6 - 1NP Chodba | Osvětlení | Chodba 1NP - strop nad krbem | 1 | [9 empty] | N | 1 | [7 empty] | 1 |  |  |  |  | 1 | Bílo-modrý a modrý 8VAC zvonek, (1)Bílo oramžový -DMX+, oranžový(2) -DMX-, hnědý a hnědobílý (7,8) DMXGND.
95 | [5 empty] | 1.8 - 1NP Obývák | Osvětlení | východní strana rampa | 1 | [9 empty] | N | 1 | [12 empty] | 1
96 |  |  |  | 43/1 |  | 1.8 - 1NP Obývák | DMX512 | Severní strane rampa nahoře | [5 empty] | 1 | [6 empty] | 1 | [9 empty] | 1
97 | [5 empty] | 1.8 - 1NP Obývák | Osvětlení | Severní strana rampa nahoře hnědý 12V, černý 24V |  | 1 | [8 empty] | N | 3 | [8 empty] | 1 |  |  |  | 1
98 | [5 empty] | 1.8 - 1NP Obývák | Zásuvky | severní strana vpravo dole |  |  | 1 | [7 empty] | B1-2 | 1 | [7 empty] | 1 |  |  |  |  | 1
99 | [5 empty] | 1.8 - 1NP Obývák | Audio | Severní strana střed vypínač | [7 empty] | 1 | [17 empty] | Kabel je zakončen u TV
100 | [5 empty] | 1.8 - 1NP Obývák | Audio | Severní strana střed vypínač | [7 empty] | 1 | [17 empty] | Kabel je zakončen u TV
101 | [5 empty] | 1.8 - 1NP Obývák | Audio | Jižní strana vpravo dole | [7 empty] | 1
102 | [5 empty] | 1.8 - 1NP Obývák | Audio | Jižní strana vpravo dole | [7 empty] | 1
103 | [5 empty] | 1.8 - 1NP Obývák | Audio | Severní strana vlevo vedle vypínače | [7 empty] | 1 | [17 empty] | Kabel je zakončen u TV
104 | [5 empty] | 1.8 - 1NP Obývák | Audio | Severní strana vlevo vedle vypínače | [7 empty] | 1 | [17 empty] | Kabel je zakončen u TV
105 |  |  | 24 |  |  | 1.8 - 1NP Obývák | spínání | Severní strana vpravo vypínač | [5 empty] | 1 | [6 empty] | 1 | [5 empty] | 1
106 |  |  |  |  | 17/1 | 1.8 - 1NP Obývák | Data | Severní strana vpravo vypínač | [5 empty] | 1 | [7 empty] | 1
107 |  |  |  | 44/1 |  | 1.8 - 1NP Obývák | Rezerva | Severní strana vpravo vypínač | [5 empty] | 1 | [6 empty] | 1
108 |  |  |  |  | 18/1 | 1.8 - 1NP Obývák | Data | Severní strana střed - projektor | [5 empty] | 1 | [7 empty] | 1
109 |  |  |  |  | 19/1 | 1.8 - 1NP Obývák | Data | Severní strana střed - projektor | [5 empty] | 1 | [7 empty] | 1
110 |  |  |  |  | 20/1 | 1.8 - 1NP Obývák | Data | severní strana vpravo dole | [5 empty] | 1 | [7 empty] | 1
111 |  |  |  |  | 21/1 | 1.8 - 1NP Obývák | Data | severní strana vpravo dole | [5 empty] | 1 | [7 empty] | 1
112 |  |  | 25 |  |  | 1.8 - 1NP Obývák | spínání | Severní strana střed vypínač | [5 empty] | 1 | [6 empty] | 1
113 |  |  |  |  | 22/1 | 1.8 - 1NP Obývák | Data | Jižní stěna střed TV | [5 empty] | 1 | [7 empty] | 1
114 |  |  |  |  | 23/1 | 1.8 - 1NP Obývák | Data | Jižní stěna střed TV | [5 empty] | 1 | [7 empty] | 1
115 |  |  |  |  | 24/1 | 1.8 - 1NP Obývák | Data | jižní strana vpravo dole | [5 empty] | 1 | [7 empty] | 1
116 |  |  |  |  | 25/1 | 1.8 - 1NP Obývák | Data | Jižní strana vlevo dole | [5 empty] | 1 | [7 empty] | 1
117 |  |  |  |  | 26/1 | 1.8 - 1NP Obývák | Data | Jižní strana vlevo dole | [5 empty] | 1 | [7 empty] | 1
118 |  |  |  |  | 27/1 | 1.8 - 1NP Obývák | Data | Jižní strana střed dole | [5 empty] | 1 | [7 empty] | 1
119 |  |  |  |  | 28/1 | 1.8 - 1NP Obývák | Data | Jižní strana střed dole | [5 empty] | 1 | [7 empty] | 1
120 | [5 empty] | 1.8 - 1NP Obývák | SAT/TV | jižní strana střed dole | [8 empty] | 1 | [5 empty] | 1
121 | [5 empty] | 1.8 - 1NP Obývák | zásuvky | Jižní strana střed TV |  |  | 1 | [7 empty] | B1-1 | 1 | [12 empty] | 0
122 | [5 empty] | 1.8 - 1NP Obývák | zásuvky | Jižní strana vpravo dole |  |  | 1 | [7 empty] | B1-1 | 1 | [12 empty] | 0
123 | [5 empty] | 1.8 - 1NP Obývák | zásuvky | severní strana střed dole |  |  | 1 | [7 empty] | B1-2 | 1 | [12 empty] | 1
124 | [5 empty] | 1.8 - 1NP Obývák | zásuvky | Jižní strana střed dole |  |  | 1 | [7 empty] | B1-1 | 1 | [12 empty] | 0
125 | [5 empty] | 1.7 - 1NP prac. Lada | zásuvky | východní strana vpravo dole |  |  | 1 | [7 empty] | B1-2 | 1 | [12 empty] | 1
126 | [5 empty] | 1.8 - 1NP Obývák | zásuvky | Jižní strana vlevo dole |  |  | 1 | [7 empty] | B1-1 | 1 | [12 empty] | 0
127 | [5 empty] | 1.8 - 1NP Obývák | Zásuvky | východní strana vpravo dole |  |  | 1 | [7 empty] | B1-2 | 1 | [12 empty] | 1
128 | [5 empty] | 1.8 - 1NP Obývák | Zásuvky | Severní strana vlevo dole |  |  | 1 | [7 empty] | B1-2 | 1 | [12 empty] | 1
129 |  |  |  |  | 29/1 | 1.7 - 1NP prac. Lada | Data | Jižní strana střed dole | [5 empty] | 1 | [7 empty] | 1
130 |  |  |  |  | 30/1 | 1.7 - 1NP prac. Lada | Data | Jižní strana střed dole | [5 empty] | 1 | [7 empty] | 1
131 |  |  |  |  | 31/1 | 1.7 - 1NP prac. Lada | Data | Jižní strana střed dole | [5 empty] | 1 | [7 empty] | 1
132 |  |  |  |  | 32/1 | 1.7 - 1NP prac. Lada | Data | Jižní strana střed dole | [5 empty] | 1 | [7 empty] | 1
133 |  |  |  |  | 33/1 | 1.7 - 1NP prac. Lada | Data | Jižní strana střed dole | [5 empty] | 1 | [7 empty] | 1
134 | [5 empty] | 1.7 - 1NP prac. Lada | SAT/TV | Jižní strana střed dole | [8 empty] | 1 | [5 empty] | 1
135 | [5 empty] | 1.7 - 1NP prac. Lada | zásuvky | výchoní strana vlevo dole |  |  | 1 | [7 empty] | B1-1 | 1 | [12 empty] | 1
136 |  |  |  |  | 34/1 | 1.7 - 1NP prac. Lada | Data | výchoní strana vlevo dole | [5 empty] | 1 | [7 empty] | 1
137 |  |  |  | 45/1 |  | 1.7 - 1NP prac. Lada | DMX512 | Strop, dmx pro středové světlo a obvodová světla | [5 empty] | 1 | [6 empty] | 1 | [9 empty] | 1
138 |  |  |  |  | 35/1 | 1.7 - 1NP prac. Lada | Data | výchoní strana vlevo dole | [5 empty] | 1 | [7 empty] | 1
139 |  |  |  | 46/1 |  | 1.7 - 1NP prac. Lada | PIR | strop SV | [5 empty] | 1 | [6 empty] | 1 | [10 empty] | 1
140 |  |  |  | 47/1 |  | 1.7 - 1NP prac. Lada | senzor | pod schodami u stropu | [5 empty] | 1 | [17 empty] | 1
141 | [5 empty] | 1.7 - 1NP prac. Lada | Zásuvky | Jižní strana střed dole |  |  | 1 | [7 empty] | B1-2 | 1 | [12 empty] | 0
142 | [5 empty] | 1.7 - 1NP prac. Lada | Zásuvky | pod schodami u podlahy |  | 1 | [8 empty] | B1-1 | 3 | [7 empty] | 1 |  |  |  |  | 1
143 | [5 empty] | 1.7 - 1NP prac. Lada | Zásuvky | pod schodami u podlahy | 1 | [9 empty] | B1-2 | 3 | [7 empty] | 1 |  |  |  |  | 1
144 | [5 empty] | 1.9 - 1NP Koupelna | Osvětlení | Jižní strana zrcadlo |  | 1 | [8 empty] | C | 3 | [7 empty] | 1 |  |  |  |  | 1
145 | [5 empty] | 1.9 - 1NP Koupelna | Zásuvky | Zásuvky - jižní strana u vypínače |  |  | 1 | [7 empty] | B1-1 | 1 | [12 empty] | 1
146 | [5 empty] | 1.9 - 1NP Koupelna | Audio zóna 5 | strop | [7 empty] | 1
147 | [5 empty] | 1.9 - 1NP Koupelna | Audio zóna 5 | strop | [7 empty] | 1
148 | [5 empty] | 1.2 - 1NP prac. Petr | Zásuvky | Východní strana vlevo dole |  |  | 1 | [7 empty] | B1-1 | 1 | [12 empty] | 1
149 | [5 empty] | 1.2 - 1NP prac. Petr | Zásuvky | Rozdělovač topení v pracovně na severní straně |  |  | 1 | [7 empty] | B1-2 | 1 | [12 empty] | 0
150 | [5 empty] | 1.2 - 1NP prac. Petr | zásuvky | Jižní strana vlevo dole |  |  | 1 | [7 empty] | B1-2 | 1 | [12 empty] | 1
151 |  |  | 26 |  |  | 1.5 - 1NP Jídelna | spínání | Západní strana vpravo nahoře | [5 empty] | 1 | [6 empty] | 1 | [5 empty] | 4 | 4
152 |  |  |  | 48/1 |  | 1.5 - 1NP Jídelna | PIR | Severo- západní roh stropu | [5 empty] | 1 | [6 empty] | 1 | [10 empty] | 1
153 |  |  |  | 1/2 |  | 1.5 - 1NP Jídelna | Data | U baru na západní stěně | [5 empty] | 1 | [7 empty] | 1
154 |  |  |  |  | 36/1 | 1.4 - 1NP Kuchyně | požární hlásič | Strop nad ostrůvkem | [5 empty] | 1 | [6 empty] | 1 | [10 empty] | 1
155 |  |  |  |  | 37/1 | 1.5 - 1NP Jídelna | Data | U baru na západní stěně | [5 empty] | 1 | [7 empty] | 1
156 |  |  |  |  | 38/1 | 1.2 - 1NP prac. Petr | Data | Jižní strana vlevo nahoře | [5 empty] | 1 | [7 empty] | 1
157 |  |  |  |  | 39/1 | 1.2 - 1NP prac. Petr | Data | Jižní strana vlevo nahoře | [5 empty] | 1 | [7 empty] | 1
158 |  |  |  |  | 40/1 | 1.2 - 1NP prac. Petr | Data | Jižní strana vlevo nahoře | [5 empty] | 1 | [7 empty] | 1
159 | [5 empty] | 1.2 - 1NP prac. Petr | Zásuvky | Východní stěna vpravo dole |  |  | 1 | [7 empty] | B1-1 | 1 | [12 empty] | 1
160 | [5 empty] | 1.2 - 1NP prac. Petr | zásuvky | Jižní strana vlevo nahoře |  |  |  | 1 | [6 empty] | B1-2 | 1 | [12 empty] | 0
161 |  |  |  | 2/2 |  | 1.2 - 1NP prac. Petr | Data | Jižní strana vlevo nahoře | [5 empty] | 1 | [7 empty] | 1
162 | [5 empty] | 1.2 - 1NP prac. Petr | SAT/TV | Jižní strana vlevo nahoře | [8 empty] | 1 | [5 empty] | 1
163 |  |  |  |  | 41/1 | 1.2 - 1NP prac. Petr | Data | Jižní strana vlevo dole | [5 empty] | 1 | [7 empty] | 1
164 |  |  |  |  | 42/1 | 1.2 - 1NP prac. Petr | Data | Jižní strana vlevo dole | [5 empty] | 1 | [7 empty] | 1
165 | [5 empty] | 1.2 - 1NP prac. Petr | SAT/TV | Jižní strana vlevo dole | [8 empty] | 1 | [5 empty] | 1
166 |  |  |  | 3/2 |  | 1.9 - 1NP Koupelna | PIR | Strop | [5 empty] | 1 | [6 empty] | 1
167 |  |  |  |  | 43/1 | 1.2 - 1NP prac. Petr | Data | Východní strana vlevo dole | [5 empty] | 1 | [18 empty] | 1 | Zkontrolovat !!!
168 |  |  |  |  | 44/1 | 1.1 - 1NP Tech. Míst. | požární hlásič | Střed stropu | [5 empty] | 1
169 |  |  |  |  | 45/1 | 1.2 - 1NP prac. Petr | Data | Západní strana vlevo dole | [5 empty] | 1 | [7 empty] | 1
170 |  |  |  |  | 46/1 | 1.2 - 1NP prac. Petr | Data | Západní strana vlevo dole | [5 empty] | 1 | [7 empty] | 1
171 | [5 empty] | 1.2 - 1NP prac. Petr | Zásuvky | Západní strana vlevo dole |  |  | 1 | [7 empty] | B1-1 | 1 | [12 empty] | 1 | Kabel pokračuje do zásuvky na jižní straně vpravo dole
172 |  |  |  |  | 47/1 | 1.2 - 1NP prac. Petr | Data | Západní strana vpravo dole | [5 empty] | 1 | [7 empty] | 1
173 |  |  |  |  | 48/1 | 1.2 - 1NP prac. Petr | Data | Západní strana vpravo dole | [5 empty] | 1 | [7 empty] | 1
174 | [5 empty] | 1.2 - 1NP prac. Petr | SAT/TV | Západní strana vpravo dole | [8 empty] | 1 | [5 empty] | 1
175 | [5 empty] | 1.2 - 1NP prac. Petr | Zásuvky | Západní strana vpravo dole |  |  | 1 | [7 empty] | B1-2 | 1 | [12 empty] | 1
176 | [5 empty] | 1.7 - 1NP prac. Lada | Osvětlení | strop |  | 1 | [8 empty] | N | 3 | [8 empty] | 1 |  |  |  | 1
177 | [5 empty] | 1.2 - 1NP prac. Petr | Osvětlení | Strop - obvod double downlight |  | 1 | [8 empty] | N | 3 | [12 empty] | 1
178 | [5 empty] | 1.4 - 1NP Kuchyně | zásuvky | východní strana vpravo dole |  |  | 1 | [7 empty] | A | 1 | [12 empty] | 1 | Pozor !!! Je nutné propojit do zádveří za botník
179 | [5 empty] | 1.3 - 1NP Zádveří | Osvětlení | Nad vchodovými dveřmi |  | 1 | [8 empty] | N | 3 | [7 empty] | 1 |  |  |  |  | 1
180 |  |  |  |  | 1/2 | 1.4 - 1NP Kuchyně | Data | Východní strana dole | [5 empty] | 1 | [7 empty] | 1
181 |  |  |  |  | 2/2 | 1.4 - 1NP Kuchyně | Data | Východní strana dole | [5 empty] | 1 | [7 empty] | 1
182 |  |  |  | 4/2 |  | 1.3 - 1NP Zádveří | Data | za botníkem | [5 empty] | 1 | [7 empty] | 1 | [11 empty] | účel může být změněn
183 | [5 empty] | 1.3 - 1NP Zádveří | Osvětlení 12V | Strop nad vestavnou skříní | 1 | [9 empty] | 12V | 3 | [7 empty] | 1 |  |  |  |  | 1
184 | [5 empty] | 1.9 - 1NP Koupelna | Osvětlení 12V | u odtokového žlabu ve sprše |  | 1 | [8 empty] | 12V | 5 | [12 empty] | 1
185 | [5 empty] | 1.4 - 1NP Kuchyně | zásuvky - Trouba | výklenek pro lednici (Trouba) | 1 | [9 empty] | A | 3 | [12 empty] | 0
186 |  |  | 27 |  |  | 1.3 - 1NP Zádveří | Spínání | Strop nad vestavnou skříní | [5 empty] | 1 | [6 empty] | 1 | [5 empty] | 1 |  |  |  | 1 | 1
187 |  |  |  | 5/2 |  | 1.4 - 1NP Kuchyně | DMX512 | DMX pro zářivky | [5 empty] | 1 | [6 empty] | 1 | [9 empty] | 1
188 | [5 empty] | 1.4 - 1NP Kuchyně | DMX512 | DMX pro downlight | [5 empty] | 1 | [6 empty] | 1 | [9 empty] | 1
189 | [5 empty] | 1.6 - 1NP Chodba | Osvětlení | osvětlení onyxového panelu |  | 1 | [8 empty] | N | 5 | [10 empty] | 1 |  | 1
190 | [5 empty] | 1.4 - 1NP Kuchyně | zásuvky | výklenek pro lednici | 1 | [9 empty] | A | 3 | [12 empty] | 0
191 | [5 empty] | 1.4 - 1NP Kuchyně | Osvětlení | Zářivky | 1 | [9 empty] | N | 3 | [12 empty] | 1
192 | [5 empty] | 1.5 - 1NP Jídelna - TV | SAT/TV | v panelu pro TV | [8 empty] | 1
193 | [5 empty] | 1.5 - 1NP Jídelna - TV | Zásuvky | v panelu pro TV |  | 1 | [8 empty] | B1-1 | 3 | [12 empty] | 1
194 | [5 empty] | 1.5 - 1NP Jídelna - TV | zásuvky | v panelu pro TV |  |  | 1 | [7 empty] | B1-1 | 3 | [12 empty] | 0 | pro napájení TV v panelu
195 | [5 empty] | 1.4 - 1NP Kuchyně | zásuvky - myčka | Západní strana za kuch. Linkou |  |  | 1 | [7 empty] | A | 1 | [12 empty] | 0
196 | [5 empty] | 1.4 - 1NP Kuchyně | zásuvky | Západní strana nad kuch. Linkou |  |  | 1 | [7 empty] | B1-1 | 1 | [12 empty] | 1
197 | [5 empty] | 1.6 - 1NP Chodba | zásuvky | Jižní strana vpravo dole |  |  | 1 | [7 empty] | B1-1 | 1 | [12 empty] | 1
198 | [5 empty] | 1.4 - 1NP Kuchyně | zásuvky | výklenek pro lednici (Lednice) | 1 | [9 empty] | N | 3 | [12 empty] | 0
199 | [5 empty] | 1.4 - 1NP Kuchyně | zásuvky | Jižní strana |  |  | 1 | [7 empty] | B1-1 | 1 | [12 empty] | 1
200 |  |  |  | 6/2 |  | 1.4 - 1NP Kuchyně | Data | výklenek pro lednici | [5 empty] | 1 | [7 empty] | 1
201 |  |  |  | 7/2 |  | 1.4 - 1NP Kuchyně | Data | výklenek pro lednici | [5 empty] | 1 | [7 empty] | 1
202 |  |  | 28 |  |  | 1.4 - 1NP Kuchyně | spínání | Východní strana vlevo nahoře | [5 empty] | 1 | [7 empty] | 1 |  |  |  |  | 5 | 4
203 | [5 empty] | 1.6 - 1NP Chodba | Zásuvky | Jižní strana vlevo dole |  |  | 1 | [7 empty] | B1-1 | 1 | [12 empty] | 1
204 | [5 empty] | 1.4 - 1NP Kuchyně | varná deska | Západní strana za ostrůvkem |  |  |  | 1 | [6 empty] | A | 3 | [7 empty] | 1 |  |  |  |  | 1
205 | [5 empty] | 1.4 - 1NP Kuchyně | zásuvky | Západní strana za ostrůvkem |  |  |  | 1 | [6 empty] | A | 3 | [12 empty] | 1
206 | [5 empty] | 1.7 - 1NP prac. Lada | zásuvky | severní strana střed dole |  |  |  | 1 | [6 empty] | B1-1 | 3 | [12 empty] | 0
207 | [5 empty] | 1.7 - 1NP prac. Lada | SAT/TV | severní strana střed dole | [8 empty] | 1 | [5 empty] | 1
208 |  |  |  |  | 3/2 | 1.7 - 1NP prac. Lada | Data | severní strana střed dole | [5 empty] | 1 | [7 empty] | 1
209 |  |  |  |  | 4/2 | 1.7 - 1NP prac. Lada | Data | severní strana střed dole | [5 empty] | 1 | [7 empty] | 1
210 | [5 empty] | 1.8 - 1NP Obývák | zásuvky | Severní strana střed projektor |  |  | 1 | [7 empty] | B1-2 | 1 | [12 empty] | 1
211 | [5 empty] | 1.5 - 1NP Jídelna | zásuvky propojení k zásuvce vpravo dole | U baru na západní stěně dole - napojeno na 212 |  |  | 1 | [21 empty] | 1 | zásuvky 211 a 212 jsou propojeny
212 | [5 empty] | 1.5 - 1NP Jídelna | zásuvky | U baru na západní stěně dole |  |  | 1 | [7 empty] | B1-1 | 1 | [12 empty] | 1 | 211 je pouze propojení
213 | [5 empty] | 1.5 - 1NP Jídelna | zásuvky | severní strana vedle krbu dole |  |  | 1 | [7 empty] | B1-2 | 1 | [12 empty] | 1
214 | [5 empty] | 1.5 - 1NP Jídelna | Audio zóna TV 1 | Strop Západní strana stropu | [7 empty] | 1 | [17 empty] | audio kabel zakončený v panelu pro TV v jídelně
215 | [5 empty] | 1.5 - 1NP Jídelna | Audio | dvojlinka protažena od panelu TV k ONYXu | [7 empty] | 1 | [17 empty] | audio kabel zakončený v panelu pro TV v jídelně
216 | [5 empty] | 1.5 - 1NP Jídelna | Audio zóna TV 1 | Strop Západní strana stropu | [7 empty] | 1 | [17 empty] | audio kabel zakončený v panelu pro TV v jídelně
217 | [5 empty] | 2.5 - 2NP DP Erika | zásuvky | Západní strana vpravo |  |  | 1 | [7 empty] | B2-1 | 1 | [12 empty] | 1
218 | [5 empty] | 2.5 - 2NP DP Erika | zásuvky | Severní strana střed dole |  |  |  | 1 | [6 empty] | B2-1 | 3 | [12 empty] | 1
219 | [5 empty] | 2.5 - 2NP DP Erika | zásuvky | Severní strana vlevo |  |  | 1 | [7 empty] | B2-1 | 1 | [12 empty] | 1
220 | [5 empty] | 2.5 - 2NP DP Erika | zásuvky | Severní strana vpravo |  |  | 1 | [7 empty] | B2-2 | 1 | [12 empty] | 1
221 | [5 empty] | 2.5 - 2NP DP Erika | Zásuvky | Západní strana střed dole |  |  | 1 | [7 empty] | B2-2 | 1 | [12 empty] | 1
222 | [5 empty] | 2.5 - 2NP DP Erika | Zásuvky | Východní strana - výklenek |  |  | 1 | [7 empty] | B2-1 | 1 | [12 empty] | 1
223 | [5 empty] | 2.4 - 2NP DP Kristýna | zásuvky | jižní strana vlevo dole |  |  |  | 1 | [6 empty] | B2-1 | 3 | [12 empty] | 1
224 |  |  |  |  | 5/2 | 2.5 - 2NP DP Erika | Data | Severní strana vlevo | [5 empty] | 1 | [7 empty] | 1
225 |  |  |  |  | 6/2 | 2.5 - 2NP DP Erika | Data | Severní strana střed dole | [5 empty] | 1 | [7 empty] | 1
226 |  |  |  |  | 7/2 | 2.5 - 2NP DP Erika | Data | Severní strana střed dole | [5 empty] | 1 | [7 empty] | 1
227 | [5 empty] | 2.6 - 2NP Koupelna | Napájení 12V | Jižní strana TV napájení LCD TV | 1 | [9 empty] | 12V | 1 | [7 empty] | 1 |  |  |  |  | 1
228 | [5 empty] | 2.5 - 2NP DP Erika | zásuvky | Západní strana vlevo dole |  |  | 1 | [7 empty] | B2-1 | 1 | [12 empty] | 1
229 | [5 empty] | 1.5 - 1NP Jídelna | Osvětlení | Napájení zdroje pro LED pásky v jídelně |  | 1 | [8 empty] | N | 3 | [12 empty] | 1
230 | [5 empty] | 1.4 - 1NP Kuchyně | Osvětlení | Downlight | 1 | [9 empty] | N | 3 | [7 empty] | 1 |  |  |  |  | 1
231 | [5 empty] | 2.4 - 2NP DP Kristýna | zásuvky | východní strana vlevo dole |  |  | 1 | [7 empty] | B2-2 | 1 | [12 empty] | 1
232 | [5 empty] | 2.4 - 2NP DP Kristýna | zásuvky | východní strana vpravo dole |  |  | 1 | [7 empty] | B2-2 | 1 | [12 empty] | 1
233 | [5 empty] | 2.3 - 2NP Ložnice | zásuvky | západní strana vpravo dole |  |  | 1 | [7 empty] | B2-1 | 1 | [12 empty] | 1
234 | [5 empty] | 2.6 - 2NP Koupelna | zásuvky | Západní strana žebřík |  |  | 1 | [7 empty] | B2-1 | 1 | [7 empty] | 1 |  |  |  |  | 1
235 | [5 empty] | 2.4 - 2NP DP Kristýna | SAT/TV | jižní strana vlevo dole | [8 empty] | 1 | [5 empty] | 1
236 |  |  |  |  | 8/2 | 2.4 - 2NP DP Kristýna | Data | jižní strana vlevo dole | [5 empty] | 1 | [7 empty] | 1
237 |  |  |  |  | 9/2 | 2.4 - 2NP DP Kristýna | Data | jižní strana vlevo dole | [5 empty] | 1 | [7 empty] | 1
238 | [5 empty] | 2.4 - 2NP DP Kristýna | zásuvky | jižní strana vpravo dole |  |  | 1 | [7 empty] | B2-1 | 1 | [12 empty] | 1
239 | [5 empty] | 2.5 - 2NP DP Erika | SAT/TV | Západní strana střed dole | [8 empty] | 1 | [5 empty] | 1
240 |  |  |  |  | 10/2 | 2.5 - 2NP DP Erika | Data | Západní strana střed dole | [5 empty] | 1 | [7 empty] | 1
241 |  |  |  |  | 11/2 | 2.5 - 2NP DP Erika | Data | Západní strana střed dole | [5 empty] | 1 | [7 empty] | 1
242 |  |  |  |  | 12/2 | 2.4 - 2NP DP Kristýna | Data | jižní strana vpravo dole | [5 empty] | 1 | [7 empty] | 1
243 |  |  |  |  | 13/2 | 2.4 - 2NP DP Kristýna | Data | jižní strana vpravo dole | [5 empty] | 1 | [7 empty] | 1
244 | [5 empty] | 2.4 - 2NP DP Kristýna | SAT/TV | severní strana střed dole | [8 empty] | 1 | [5 empty] | 1
245 |  |  |  |  | 14/2 | 2.4 - 2NP DP Kristýna | Data | severní strana střed dole | [5 empty] | 1 | [7 empty] | 1
246 |  |  |  |  | 15/2 | 2.4 - 2NP DP Kristýna | Data | severní strana střed dole | [5 empty] | 1 | [7 empty] | 1
247 | [5 empty] | 2.1 - 2NP Galerie | Zásuvky | Východní strana střed dole |  |  |  | 1 | [6 empty] | B2-2 | 3 | [12 empty] | 1
248 | [5 empty] | 2.3 - 2NP Ložnice | zásuvky | východní strana střed dole |  |  |  | 1 | [6 empty] | B2-1 | 3 | [12 empty] | 1
249 | [5 empty] | 2.3 - 2NP Ložnice | SAT/TV | východní strana střed dole | [8 empty] | 1 | [5 empty] | 1
250 |  |  |  |  | 16/2 | 2.3 - 2NP Ložnice | Data | východní strana střed dole | [5 empty] | 1 | [7 empty] | 1
251 |  |  |  |  | 17/2 | 2.3 - 2NP Ložnice | Data | východní strana střed dole | [5 empty] | 1 | [7 empty] | 1
252 | [5 empty] | 2.1 - 2NP Galerie | SAT/TV | Východní strana střed dole | [8 empty] | 1 | [5 empty] | 1
253 |  |  |  |  | 18/2 | 2.1 - 2NP Galerie | Data | Východní strana střed dole | [5 empty] | 1 | [7 empty] | 1
254 |  |  |  |  | 19/2 | 2.1 - 2NP Galerie | Data | Východní strana střed dole | [5 empty] | 1 | [7 empty] | 1
255 | [5 empty] | 2.3 - 2NP Ložnice | zásuvky | Rozdělovač okruhů topení |  |  | 1 | [7 empty] | B2-1 | 1 | [7 empty] | 1 |  |  |  |  | 1
256 | [5 empty] | 2.3 - 2NP Ložnice | Zásuvky | západní strana vpravo dole |  | 1 | [8 empty] | B2-2 | 3 | [7 empty] | 1 |  |  |  |  | 1
257 | [5 empty] | 2.3 - 2NP Ložnice | zásuvky | západní strana vlevo dole |  |  | 1 | [7 empty] | B2-2 | 1 | [12 empty] | 1
258 | [5 empty] | 2.3 - 2NP Ložnice | Zásuvky | západní strana vlevo dole |  | 1 | [8 empty] | B2-2 | 3 | [12 empty] | 1
259 |  |  |  |  | 20/2 | 2.3 - 2NP Ložnice | Data | západní strana vlevo dole | [5 empty] | 1 | [7 empty] | 1
260 |  |  |  |  | 21/2 | 2.3 - 2NP Ložnice | Data | západní strana vlevo dole | [5 empty] | 1 | [7 empty] | 1
261 | [5 empty] | 2.5 - 2NP DP Erika | SAT/TV | Severní strana střed dole | [8 empty] | 1 | [5 empty] | 1
262 | [5 empty] | 2.6 - 2NP Koupelna | SAT/TV | Jižní strana TV | [8 empty] | 1 | [5 empty] | 1
263 |  |  |  |  | 22/2 | 2.3 - 2NP Ložnice | Data | západní strana vpravo dole | [5 empty] | 1 | [7 empty] | 1
264 |  |  |  |  | 23/2 | 2.3 - 2NP Ložnice | Data | západní strana vpravo dole | [5 empty] | 1 | [7 empty] | 1
265 |  |  |  | 8/2 |  | 2.3 - 2NP Ložnice | DMX512 | západní strana vpravo dole za šatní skříní | [5 empty] | 1 | [6 empty] | 1 | [9 empty] | 1
266 |  |  | 29 |  |  | 2.3 - 2NP Ložnice | spínání | Jižní strana vpravo vypínač | [5 empty] | 1 | [6 empty] | 1 | [5 empty] | 3 | 2
267 | [5 empty] | 2.6 - 2NP Koupelna | zásuvky | Jižní strana TV | 1 | [9 empty] | 12V | 1 | [7 empty] | 1 |  |  |  |  | 1
268 | [5 empty] | 2.6 - 2NP Koupelna | zásuvky | Východní strana zrcadlo |  |  |  | 1 | [6 empty] | B2-2 | 3 | [12 empty] | 1
269 | [5 empty] | 2.6 - 2NP Koupelna | zásuvky | Jižní strana vlevo vypínač |  | 1 | [8 empty] | B2-2 | 3 | [12 empty] | 1
270 | [5 empty] | 2.6 - 2NP Koupelna | zásuvky | Severní strana dole vpravo u dveří |  |  | 1 | [7 empty] | B2-1 | 1 | [12 empty] | 1
271 | [5 empty] | 1.8 - 1NP Obývák | Zásuvky | Jižní strana vlevo nahoře - plátno |  | 1 | [8 empty] | B1-2 | 3 | [7 empty] | 2 |  |  |  |  | 1
272 |  |  | 30 |  |  | 2.6 - 2NP Koupelna | spínání | Jižní strana vlevo vypínač | [5 empty] | 1 | [6 empty] | 1 | [5 empty] | R
273 |  |  |  | 9/2 |  | 2.6 - 2NP Koupelna | rezerva | Jižní strana vlevo vypínač | [5 empty] | 1 | [6 empty] | 1 | [5 empty] | R
274 |  |  | 31 |  |  | 2.6 - 2NP Koupelna | spínání | Východní strana vpravo nahoře | [5 empty] | 1 | [6 empty] | 1 | [5 empty] | 1
275 |  |  |  | 10/2 |  | 2.6 - 2NP Koupelna | rezerva | Východní strana vpravo nahoře | [5 empty] | 1 | [6 empty] | 1
276 |  |  | 32 |  |  | 1.1 - 1NP Tech. Míst. | spínání | Západní strana vypínač | [5 empty] | 1 | [6 empty] | 1
277 |  |  | 33 |  |  | 1.2 - 1NP prac. Petr | spínání | Východní strana vypínač vpravo | [5 empty] | 1 | [6 empty] | 1
278 |  |  |  | 11/2 |  | 1.1 - 1NP Tech. Míst. | Data | Jižní strana vlevo vypínač | [5 empty] | 1 | [6 empty] | 1
279 |  |  |  |  | 24/2 | 1.1 - 1NP Tech. Míst. | Data | Jižní strana vlevo vypínač | [5 empty] | 1 | [6 empty] | 1
280 |  |  |  | 12/2 |  | 1.1 - 1NP Tech. Míst. | Data | Jižní strana vlevo dole | [5 empty] | 1 | [7 empty] | 1
281 |  |  |  |  | 25/2 | 1.1 - 1NP Tech. Míst. | Data | Jižní strana vlevo dole | [5 empty] | 1 | [7 empty] | 1 | [11 empty] | Tiskárna v technické místnosti
282 | [5 empty] | 1.1 - 1NP Tech. Míst. | zásuvky | Jižní strana vlevo dole |  |  |  | 1 | [6 empty] | B1-1 | 3 | [12 empty] | 0
283 | [5 empty] | 1.1 - 1NP Tech. Míst. | Zásuvky | Jižní strana vlevo vypínač | 1 | [9 empty] | B1-1 | 1 | [12 empty] | 0
284 | [5 empty] | 1.1 - 1NP Tech. Míst. | Zásuvky | Východní strana vpravo dole |  |  |  | 1 | [6 empty] | B1-2 | 3 | [12 empty] | 0
285 | [5 empty] | 1.1 - 1NP Tech. Míst. | Bojler | Východní strana vlevo dole |  |  |  | 1 | [6 empty] | F | 3 | [7 empty] | 1 |  |  |  |  | 0
286 |  |  |  |  | 26/2 | 1.1 - 1NP Tech. Míst. | Data | Východní strana vlevo dole | [5 empty] | 1 | [6 empty] | 1 | [5 empty] | 1
287 | [5 empty] | 1.1 - 1NP Tech. Míst. | zásuvky | Západní strana u CV |  |  | 1 | [7 empty] | B1-2 | 1 | [12 empty] | 1
288 |  |  |  | 13/2 |  | 1.1 - 1NP Tech. Míst. | Rezerva | Západní strana u CV | [5 empty] | 1 | [6 empty] | 1
289 |  |  |  | 14/2 |  | 1.1 - 1NP Tech. Míst. | rezerva | Západní strana u CV | [5 empty] | 1 | [6 empty] | 1 | [10 empty] | 1
290 |  |  |  |  | 27/2 | 1.4 - 1NP Kuchyně | Data | Východní strana vlevo nahoře | [5 empty] | 1 | [7 empty] | 1
291 | [5 empty] | 1.4 - 1NP Kuchyně | zásuvky | Jižní strana dole vlevo |  |  | 1 | [7 empty] | 12V | 1 | [12 empty] | 0
292 |  |  |  |  | 28/2 | 1.4 - 1NP Kuchyně | Data | Jižní strana dole vlevo | [5 empty] | 1 | [7 empty] | 1
293 | [5 empty] | 1.4 - 1NP Kuchyně | zásuvky | Západní strana nad ostrůvkem (barem) |  |  |  | 1 | [6 empty] | B1-1 | 3 | [12 empty] | 1 | problém
294 | [5 empty] | 1.4 - 1NP Kuchyně | zásuvky | Jižní strana dole vpravo |  |  | 1 | [7 empty] | A | 1 | [12 empty] | 0
295 |  |  | 34 |  |  | 1.4 - 1NP Kuchyně | spínání | Západní strana nad ostrůvkem (barem) | [5 empty] | 1 | [6 empty] | 1
296 | [5 empty] | 1.4 - 1NP Kuchyně | zásuvky | Západní strana vlevo pod oknem |  |  | 1 | [7 empty] | A | 1 | [12 empty] | 1
297 |  |  |  | 15/2 |  | 1.4 - 1NP Kuchyně | Rezerva | Západní strana nad ostrůvkem (barem) | [5 empty] | 1 | [6 empty] | 1
298 |  |  | 35 |  |  | 1.8 - 1NP Obývák | Spínání | Jižní strana vlevo nahoře - plátno | [5 empty] | 1 | [6 empty] | 1 | [10 empty] | 1
299 |  |  |  |  | 29/2 | 1.8 - 1NP Obývák | Data | východní strana vypínač | [5 empty] | 1 | [7 empty] | 1
300 |  |  |  |  | 30/2 | 1.4 - 1NP Kuchyně | Data | Jižní strana dole vpravo | [5 empty] | 1 | [7 empty] | 1
301 |  |  |  |  | 31/2 | 1.4 - 1NP Kuchyně | Data | Západní strana vlevo pod oknem | [5 empty] | 1 | [7 empty] | 1
302 | [5 empty] | 1.9 - 1NP Koupelna | zásuvky | severní strana u žebříku | 1 | [9 empty] | B1-2 | 1 | [11 empty] | 1 | 0
303 |  |  |  | 16/2 |  | 1.9 - 1NP Koupelna | senzor | severní strana u žebříku | [5 empty] | 1 | [6 empty] | 1
304 | [5 empty] | 2.3 - 2NP Ložnice | Osvětlení | západní strana vlevo nahoře |  | 1 | [8 empty] | C | 3 | [8 empty] | 1 |  |  |  | 1
305 |  |  | 36 |  |  | 2.3 - 2NP Ložnice | spínání | západní strana vlevo nahoře | [5 empty] | 1 | [6 empty] | 1 | [5 empty] | 1
306 | [5 empty] | 2.3 - 2NP Ložnice | Osvětlení | západní strana vpravo nahoře |  | 1 | [8 empty] | C | 3 | [8 empty] | 1 |  |  |  | 1
307 |  |  | 37 |  |  | 2.3 - 2NP Ložnice | spínání | západní strana vpravo nahoře | [5 empty] | 1 | [6 empty] | 1 | [5 empty] | 1
308 |  |  |  |  | 32/2 | 2.4 - 2NP DP Kristýna | Data | východní strana vpravo dole | [5 empty] | 1 | [7 empty] | 1
309 | [5 empty] | 2.4 - 2NP DP Kristýna | zásuvky | Západní strana střed dole |  |  |  | 1 | [6 empty] | B2-2 | 3 | [12 empty] | 1
310 | [5 empty] | 2.4 - 2NP DP Kristýna | SAT/TV | Západní strana střed dole | [8 empty] | 1 | [5 empty] | 1
311 |  |  |  |  | 33/2 | 2.4 - 2NP DP Kristýna | Data | Západní strana střed dole | [5 empty] | 1 | [7 empty] | 1
312 |  |  |  |  | 34/2 | 2.4 - 2NP DP Kristýna | Data | Západní strana střed dole | [5 empty] | 1 | [7 empty] | 1
313 | [5 empty] | 2.5 - 2NP DP Erika | SAT/TV | Východní strana - výklenek | [8 empty] | 1 | [5 empty] | 1
314 |  |  |  |  | 35/2 | 2.5 - 2NP DP Erika | Data | Východní strana - výklenek | [5 empty] | 1 | [7 empty] | 1
315 |  |  |  |  | 36/2 | 2.5 - 2NP DP Erika | Data | Západní strana vlevo dole | [5 empty] | 1 | [7 empty] | 1
316 |  |  | 38 |  |  | 2.2 - 2NP Chodba | spínání | Jižní strana | [5 empty] | 1 | [6 empty] | 1
317 | [5 empty] | 1.6 - 1NP Chodba | 1NP Schody | 1 schod - Napájení LED Hnědá +, Modrá - (čidlo Oranžová-červená, oranžbílá-žlutá, Zelená-zelená) | [5 empty] | 1 | [10 empty] | 1 | 1/1
318 | [5 empty] | 1.6 - 1NP Chodba | 1NP Schody | 2 schod - Napájení LED Hnědá +, Modrá - | [5 empty] | 1 | [11 empty] | 1/2
319 | [5 empty] | 1.6 - 1NP Chodba | 1NP Schody | 3 schod - Napájení LED Hnědá +, Modrá - | [5 empty] | 1 | [11 empty] | 1/3
320 | [5 empty] | 1.6 - 1NP Chodba | 1NP Schody | 4 schod - Napájení LED Hnědá +, Modrá - | [5 empty] | 1 | [11 empty] | 1/4
321 | [5 empty] | 1.6 - 1NP Chodba | 1NP Schody | 5 schod - Napájení LED Hnědá +, Modrá - | [5 empty] | 1 | [11 empty] | 1/5
322 | [5 empty] | 1.6 - 1NP Chodba | 1NP Schody | 6 schod - Napájení LED Hnědá +, Modrá - | [5 empty] | 1 | [11 empty] | 1/6
323 | [5 empty] | 1.6 - 1NP Chodba | 1NP Schody | 7 schod - Napájení LED Hnědá +, Modrá - | [5 empty] | 1 | [11 empty] | 1/7
324 | [5 empty] | 1.6 - 1NP Chodba | 1NP Schody | 8 schod - Napájení LED Hnědá +, Modrá - | [5 empty] | 1 | [11 empty] | 1/8
325 | [5 empty] | 1.6 - 1NP Chodba | 1NP Schody | 9 schod - Napájení LED Hnědá +, Modrá - | [5 empty] | 1 | [11 empty] | 1/9
326 | [5 empty] | 1.6 - 1NP Chodba | 1NP Schody | 9 schod | [5 empty] | 1 | [19 empty] | Pro infra závoru
327 | [5 empty] | 1.6 - 1NP Chodba | 1NP Schody | 1 schod | [5 empty] | 1
328 | [5 empty] | 1.6 - 1NP Chodba | Orientační osvětlení | Propojenny smyčkou všechny schody (9x3W) | [10 empty] | 12V | 3 | [7 empty] | 1 |  |  |  |  | 1 | kabel by měl být zakončen v prosoru pod schodištěm
329 |  |  |  | 17/2 |  | 1.1 - 1NP Tech. Míst. | rezerva | sání CV | [5 empty] | 1 | [6 empty] | 1 | [6 empty] | 1
330 |  |  | 39 |  |  | 2.1 - 2NP Galerie | spínání | Východní strana vlevo dole orient. Světla | [5 empty] | 1 |  |  |  |  | 12V |  | 1 | [6 empty] | 1
331 | [5 empty] | 2.1 - 2NP Galerie | Orientační osvětlení | Východní strana vlevo dole (11x3W) | [9 empty] | 1 | 12V | 2 |  |  |  | 1/2 |  |  |  | 1 |  |  |  |  | 1
332 | [5 empty] | 1.6 - 1NP Chodba | Orientační osvětlení | chodba kolem schodiště (6x3W) |  |  |  |  | 1 | [5 empty] | 12V | 4 |  |  |  | 1/3 |  |  |  | 1 |  |  |  |  | 1
333 | [5 empty] | 1.8 - 1NP Obývák | Orientační osvětlení | Západní strana (6x3W) |  |  |  |  | 1 | [5 empty] | 12V | 4 |  |  |  | 1/4 |  |  |  | 1 |  |  |  |  | 1
334 | [5 empty] | 1.6 - 1NP Chodba | Orientační osvětlení | Jižní strana vpravo dole (4x3W) |  |  |  |  | 1 | [5 empty] | 12V | 4 |  |  |  | 1/5 |  |  |  | 1 |  |  |  |  | 1
335 | [5 empty] | 1.3 - 1NP Zádveří | Orientační osvětlení | dole po obvodu místnosti (4x3W) |  |  |  |  | 1 | [5 empty] | 12V | 4 |  |  |  | 1/6 |  |  |  | 1 |  |  |  |  | 1
336 | [5 empty] | 1.5 - 1NP Jídelna | Orientační osvětlení | severní strana vedle krbu dole (5x3W) |  |  |  |  | 1 | [5 empty] | 12V | 4 |  |  |  | 1/7 |  |  |  | 1 |  |  |  |  | 1
337 | [5 empty] | 1.4 - 1NP Kuchyně | Orientační osvětlení | Vývod pro centrální vysavač v soklu linky (9x1W) | [5 empty] | 1 |  |  |  |  | 12V | 3 |  |  |  | 1/8 |  |  |  | 1 |  |  |  |  | 1
338 |  |  |  | 18/2 |  | 1.4 - 1NP Kuchyně | Data | Vývod pro centrální vysavač | [5 empty] | 1 | [7 empty] | 1
339 | [5 empty] | 1.3 - 1NP Zádveří | Orientační osvětlení | Vývod pro centrální vysavač | 1 | [9 empty] | 12V | 1 | [7 empty] | 1 |  |  |  |  | 1
340 |  |  |  | 19/2 | [14 empty] | N
341 | [5 empty] | 1.2 - 1NP prac. Petr | Ovládání termohlavic | Rozdělovač v pracovně na severní straně | [9 empty] | 1 | N | 1 | [7 empty] | 1 |  |  |  |  | 0
342 | [5 empty] | 1.2 - 1NP prac. Petr | Ovládání termohlavic | Rozdělovač v pracovně na severní straně | [9 empty] | 1 | N | 1 | [7 empty] | 1 |  |  |  |  | 0
343 | [5 empty] | 1.2 - 1NP prac. Petr | Ovládání termohlavic | Rozdělovač v pracovně na severní straně | [9 empty] | 1 | N | 1 | [7 empty] | 1 |  |  |  |  | 0
344 | [5 empty] | 1.2 - 1NP prac. Petr | Ovládání termohlavic | Rozdělovač v pracovně na severní straně | [9 empty] | 1 | N | 1 | [7 empty] | 1 |  |  |  |  | 0
345 | [5 empty] | 1.2 - 1NP prac. Petr | Ovládání termohlavic | Rozdělovač v pracovně na severní straně | [9 empty] | 1 | N | 1 | [7 empty] | 1 |  |  |  |  | 0
346 | [5 empty] | 1.2 - 1NP prac. Petr | Ovládání termohlavic | Rozdělovač v pracovně na severní straně | [9 empty] | 1 | N | 1 | [7 empty] | 1 |  |  |  |  | 0
347 | [5 empty] | 1.2 - 1NP prac. Petr | Ovládání termohlavic | Rozdělovač v pracovně na severní straně | [9 empty] | 1 | N | 1 | [7 empty] | 1 |  |  |  |  | 0
348 | [5 empty] | 1.2 - 1NP prac. Petr | Ovládání termohlavic | Rozdělovač v pracovně na severní straně | [9 empty] | 1 | N | 1 | [7 empty] | 1 |  |  |  |  | 0
349 | [5 empty] | 1.2 - 1NP prac. Petr | Ovládání termohlavic | Rozdělovač v pracovně na severní straně | [9 empty] | 1 | N | 1 | [7 empty] | 1 |  |  |  |  | 0
350 | [5 empty] | 1.2 - 1NP prac. Petr | Ovládání termohlavic | Rozdělovač v pracovně na severní straně | [9 empty] | 1 | N | 1 | [7 empty] | 1 |  |  |  |  | 0
351 | [5 empty] | 1.2 - 1NP prac. Petr | Centrální Vysavač | Severní strana dole vpravo u dveří spínání CV | [9 empty] | 1 | 12V | 1 | [6 empty] | 1 | [5 empty] | 1
352 | [5 empty] | 1.9 - 1NP Koupelna | Osvětlení 12V | Východní strana - geberit | 1 | [9 empty] | 12V | 3 | [12 empty] | 1
353 | [5 empty] | 2.6 - 2NP Sauna | zásuvky | Jižní strana topidlo do sauny |  |  |  | 1 | [6 empty] | F | 3 | [7 empty] | 1 |  |  |  |  | 1
354 | [5 empty] | 2.3 - 2NP Ložnice | Ovládání termohlavic | Rozdělovač v ložnici na severní straně |  |  |  |  | 1 | [5 empty] | N | 3 | [7 empty] | 1 |  |  |  |  | 0
355 | [5 empty] | 2.3 - 2NP Ložnice | Ovládání termohlavic | Rozdělovač v ložnici na severní straně |  |  |  |  | 1 | [5 empty] | N | 3 | [7 empty] | 1 |  |  |  |  | 0
356 | [5 empty] | 2.3 - 2NP Ložnice | Ovládání termohlavic | Rozdělovač v ložnici na severní straně |  |  |  |  | 1 | [5 empty] | N | 3 | [7 empty] | 1 |  |  |  |  | 0
357 | [5 empty] | 2.3 - 2NP Ložnice | Ovládání termohlavic | Rozdělovač v ložnici na severní straně |  |  |  |  | 1 | [5 empty] | N | 3 | [7 empty] | 1 |  |  |  |  | 0
358 | [5 empty] | 2.3 - 2NP Ložnice | Ovládání termohlavic | Rozdělovač v ložnici na severní straně |  |  |  |  | 1 | [5 empty] | N | 3 | [7 empty] | 1 |  |  |  |  | 0
359 | [5 empty] | 2.3 - 2NP Ložnice | Ovládání termohlavic | Rozdělovač v ložnici na severní straně |  |  |  |  | 1 | [5 empty] | N | 3 | [7 empty] | 1 |  |  |  |  | 0
360 | [5 empty] | 2.3 - 2NP Ložnice | Ovládání termohlavic | Rozdělovač v ložnici na severní straně |  |  |  |  | 1 | [5 empty] | N | 3 | [7 empty] | 1 |  |  |  |  | 0
361 | [5 empty] | 2.3 - 2NP Ložnice | Osvětlení | Stropní světlo |  | 1 | [8 empty] | N | 3 | [8 empty] | 1 |  |  |  | 1
362 |  |  |  | 20/2 |  | 2.3 - 2NP Ložnice | PIR | Roh JZ | [5 empty] | 1 | [6 empty] | 1 | [10 empty] | 1
363 |  |  | 40 |  |  | 2.3 - 2NP Ložnice | spínání | Východní strana stropu | [5 empty] | 1 | [6 empty] | 1 | [10 empty] | 1
364 |  |  |  | 21/2 |  | 2.3 - 2NP Ložnice | Požární hlásič | Střed stropu | [5 empty] | 1 | [6 empty] | 1 | [10 empty] | 1
365 | [5 empty] | 2.4 - 2NP DP Kristýna | Osvětlení | Střed stropu |  | 1 | [8 empty] | N | 3 | [8 empty] | 1 |  |  |  | 1
366 |  |  |  | 22/2 |  | 2.4 - 2NP DP Kristýna | Požární hlásič | Střed stropu | [5 empty] | 1 | [6 empty] | 1 | [10 empty] | 1
367 |  |  |  | 23/2 |  | 2.4 - 2NP DP Kristýna | DMX512 | Střed stropu | [5 empty] | 1 | [6 empty] | 1 | [9 empty] | 1
368 |  |  |  | 24/2 |  | 2.4 - 2NP DP Kristýna | PIR | SV roh stropu | [5 empty] | 1 | [6 empty] | 1 | [10 empty] | 1
369 | [5 empty] | 1.8 - 1NP Obývák | Regulace hoření krbu | Obývák, západní strana nad vypínačemi |  | 1 | [8 empty] | B1-1 | 3 | [12 empty] | 0
370 | [5 empty] | 2.5 - 2NP DP Erika | Osvětlení | Střed stropu |  | 1 | [8 empty] | N | 3 | [8 empty] | 1 |  |  |  | 1
371 |  |  |  | 25/2 |  | 2.5 - 2NP DP Erika | PIR | SZ roh stropu | [5 empty] | 1 | [6 empty] | 1 | [10 empty] | 1
372 |  |  |  | 26/2 |  | 2.5 - 2NP DP Erika | Požární hlásič | Střed stropu | [5 empty] | 1 | [6 empty] | 1 | [10 empty] | 1
373 | [5 empty] | 2.4 - 2NP DP Kristýna | Osvětlení downlight | obvod stropu |  |  |  |  | 1 | [5 empty] | 12V | 4 | [7 empty] | 1 |  |  |  |  | 1
374 | [5 empty] | 2.6 - 2NP Koupelna | Osvětlení | Střed stropu |  | 1 | [8 empty] | C | 5 | [7 empty] | 1 |  |  |  |  | 1
375 | [5 empty] | 2.6 - 2NP Koupelna | Osvětlení 12V | Střed stropu |  |  |  |  | 1 | [5 empty] | 12V | 4 | [7 empty] | 1 |  |  |  |  | 1
376 |  |  |  | 27/2 |  | 1.8 - 1NP Obývák | PIR | SZ roh stropu | [5 empty] | 1 | [6 empty] | 1 | [10 empty] | 1
377 | [5 empty] | 1.4 - 1NP Kuchyně | Osvětlení | Západní stěna pod horní skříňkou |  |  |  |  | 1 | [5 empty] | 12V | 4 | [7 empty] | 1 |  |  |  |  | 1 | kabel je v chráničce pod omítkou. Vyhledat a vytáhnout podle potřeby
378 | [5 empty] | 1.4 - 1NP Kuchyně | Osvětlení | Jižní stěna pod horní skříňkou |  |  |  |  | 1 | [5 empty] | 12V | 4 | [7 empty] | 1 |  |  |  |  | 1
379 | [5 empty] | 2.2 - 2NP Chodba | Osvětlení | Jižní zeď |  | 1 | [8 empty] | N | 3 | [8 empty] | 1 |  |  |  | 1
380 |  |  |  | 28/2 |  | 2.2 - 2NP Chodba | PIR | JV roh stropu | [5 empty] | 1 | [6 empty] | 1 | [10 empty] | 1
381 | [5 empty] | 1.8 - 1NP Obývák | Osvětlení | Strop nad konf. Stolkem |  | 1 | [8 empty] | N | 3 | [8 empty] | 1 |  |  |  | 1
382 |  |  |  | 29/2 |  | 1.8 - 1NP Obývák | DMX512 / Požární hlásič | Strop nad konf. Stolkem | [5 empty] | 1 | [6 empty] | 1 | [9 empty] | 1 | 1
383 | [5 empty] | 2.1 - 2NP Galerie | Osvětlení | Východní zeď |  | 1 | [8 empty] | N | 3 | [8 empty] | 1 |  |  |  | 1
384 | [5 empty] | 2.6 - 2NP Sauna | Osvětlení 12V | Střed stropu |  | 1 | [8 empty] | 12V | 3 | [10 empty] | 1 |  | 1
385 | [5 empty] | 2.6 - 2NP Sauna | Osvětlení 12V | Solná zeď |  |  |  |  | 1 | [5 empty] | 12V | 4 | [6 empty] | 2 | 2 |  |  |  |  | 1
386 | [5 empty] | 1.4 - 1NP Kuchyně | Audio zóna TV 2 | nad dřezem | [7 empty] | 1
387 | [5 empty] | 1.4 - 1NP Kuchyně | Audio zóna TV 2 | nad dřezem | [7 empty] | 1
388 | [5 empty] | 1.5 - 1NP Jídelna | RGB pásky | Obvod stropu vedle zářivek |  |  |  |  | 1 | [5 empty] | 12V |  | 1 | [9 empty] | 3 |  | 1
389 | [5 empty] | 1.7 - 1NP prac. Lada | Audio zóna 3 | Strop | [7 empty] | 1
390 | [5 empty] | 1.7 - 1NP prac. Lada | Audio zóna 3 | Strop | [7 empty] | 1
391 | [5 empty] | 2.5 - 2NP DP Erika | zásuvky | Komín |  | 1 | [8 empty] | UPS | 3 | [12 empty] | 0
392 |  |  |  |  | 37/2 | 2.5 - 2NP DP Erika | Data | Komín | [5 empty] | 1 | [7 empty] | 1
393 | [5 empty] | Volné
394 | [5 empty] | 2.3 - 2NP Ložnice | Osvětlení | obvod stropu downlight |  | 1 | [8 empty] | N | 3 | [7 empty] | 1 |  |  |  |  | 1
395 | [5 empty] | 2.3 - 2NP Ložnice | Osvětlení 12V | šatní skříň |  | 1 | [8 empty] | 12V | 5 | [7 empty] | 1 |  |  |  | 1 | 1
396 | [5 empty] | 2.6 - 2NP Koupelna | Audio zóna 6 | Strop nad balk. Dveřmi | [7 empty] | 1
397 | [5 empty] | 2.6 - 2NP Koupelna | Audio zóna 6 | Strop nad balk. Dveřmi | [7 empty] | 1
398 | [5 empty] | 2.6 - 2NP Sauna | Audio zóna 2
399 | [5 empty] | 2.6 - 2NP Sauna | Audio zóna 2
400 |  |  | 41 |  |  | 2.3 - 2NP Ložnice | Spínání | Balkonové dveře koupelna - magnetNP a ložnice | [5 empty] | 1
401 |  |  | 42 |  |  | 1.5 - 1NP Jídelna | Spínání | Magnet, dveře na terasu, vchodové dv. | [5 empty] | 1
402 | [5 empty] | Volné
403 | [5 empty] | 1.0 - 1NP Graráž | Osvětlení | Světlo na WC v garáži |  |  | 1 | [7 empty] | C
404 | [5 empty] | 1.0 - 1NP Graráž | Zásuvky | Zásuvky na WC v garáži |  |  | 1 | [7 empty] | G
405 | [5 empty] | 0.0 - Venkovní Instalace | Osvětlení | Světlo vpravo od garážových vrat |  | 1 | [8 empty] | H
406 | [5 empty] | 1.1 - 1NP Tech. Míst. | HDO | V hlavním rozvaděči - pro relé HDO, kontakty 11a14 jsou pro spínání tepelného čerpadla. |  | 1 | [8 empty] | 12V | 5 | [6 empty] | 1
407 | [5 empty] | 1.0 - 1NP Graráž | [12 empty] | G
408 | [5 empty] | 1.0 - 1NP Graráž | [12 empty] | G
409 | [5 empty] | 0.0 - Venkovní Instalace | Osvětlení | Světlo vlevo od garážových vrat |  | 1 | [8 empty] | H
410 | [5 empty] | 0.0 - Venkovní Instalace | Brána | Napájení motoru otevírání brány vedle garáže | 1 | [9 empty] | H
411 | [5 empty] | 1.0 - 1NP Graráž | Osvětlení | Vypínač na jižní straně | 1 | [9 empty] | G
412 | [5 empty] | 1.0 - 1NP Graráž | Osvětlení | Strop garáže (4xZářivka) | 1 | [9 empty] | C
413 | [5 empty] | 1.0 - 1NP Graráž | [12 empty] | G
414 | [5 empty] | 1.0 - 1NP Graráž | [12 empty] | G
415 | [5 empty] | 1.0 - 1NP Graráž | Zásuvky | Strop u motoru vrat | 1 | [9 empty] | H
416 | [5 empty] | 1.0 - 1NP Graráž | Zásuvky | Severní strana vlevo od tepelného čerpadla |  |  | 1 | [7 empty] | G
417 | [5 empty] | 1.0 - 1NP Graráž | [12 empty] | G
418 | [5 empty] | 1.0 - 1NP Graráž | [12 empty] | G
419 | [5 empty] | 1.0 - 1NP Graráž | zásuvky | Zásuvka 400V
420 | [5 empty] | 0.0 - Venkovní Instalace | zásuvky | Terasa vypínač | [10 empty] | H
421 | [5 empty] | 0.0 - Venkovní Instalace | Osvětlení | Zřejmě střešní osvětlení | 1 | [9 empty] | H
422 | [5 empty] | 0.0 - Venkovní Instalace | Osvětlení | Světlo fasádní Východ vpravo | [10 empty] | H
423 | [5 empty] | 0.0 - Venkovní Instalace | Osvětlení | Světlo fasádní Západ | [10 empty] | H
424 | [5 empty] | 0.0 - Venkovní Instalace | Osvětlení | Světlo terasa | 1 | [9 empty] | H
425 | [5 empty] | 0.0 - Venkovní Instalace | Osvětlení | Světlo fasádní Východ vlevo | [10 empty] | H
426 | [5 empty] | 0.0 - Venkovní Instalace | [12 empty] | H
427 | [5 empty] | 1.4 - 1NP Kuchyně | Žaluzie | Okno Kuchyně Jih (černý nahoru) | [10 empty] | H
428 | [5 empty] | 2.3 - 2NP Ložnice | Žaluzie | Okno Ložnice | [10 empty] | H
429 | [5 empty] | 0.0 - Venkovní Instalace | Spínání | Zvonek | [10 empty] | H
430 | [5 empty] | 2.4 - 2NP DP Kristýna | Žaluzie | Okno DP Kristýna Západ | [10 empty] | H
431 | [5 empty] | 0.0 - Venkovní Instalace | [12 empty] | H
432 | [5 empty] | 1.8 - 1NP Obývák | Žaluzie | Okno Obývák Východ 1NP (černý nahoru) | [10 empty] | H
433 | [5 empty] | 1.5 - 1NP Jídelna | Žaluzie | Okno Jídelna Západ (černý nahoru) | [10 empty] | H
434 | [5 empty] | 1.8 - 1NP Obývák | Žaluzie | Okno Obývák Západ (černý nahoru) | [10 empty] | H
435 | [5 empty] | 1.7 - 1NP prac. Lada | Žaluzie | Okno Pracovna Lada (černý nahoru) | [10 empty] | H
436 | [5 empty] | 2.6 - 2NP Koupelna | Žaluzie | Okno Koupelna 2NP Východ | [10 empty] | H
437 | [5 empty] | 2.6 - 2NP Koupelna | Žaluzie | Okno Koupelna 2NP Jih | [10 empty] | H
438 | [5 empty] | 1.8 - 1NP Obývák | Žaluzie | Okno Obývák Sever (černý nahoru) | [10 empty] | H
439 | [5 empty] | 1.5 - 1NP Jídelna | Žaluzie | Okno Jídelna Sever (hnědý nahoru) | [10 empty] | H
440 | [5 empty] | 2.5 - 2NP DP Erika | Žaluzie | Okno DP Erika | [10 empty] | H
441 | [5 empty] | 0.0 - Venkovní Instalace | POZOR ZKRAT | POZOR ZKRAT | [10 empty] | H
442 | [5 empty] | 0.0 - Venkovní Instalace | Osvětlení | Světlo závětří | [10 empty] | H
443 | [5 empty] | 2.1 - 2NP Galerie | Žaluzie | Okno Galerie | [10 empty] | H
444 | [5 empty] | 1.4 - 1NP Kuchyně | Žaluzie | Okno Kuchyně Západ (černý nahoru) | [10 empty] | H
445 |  |  | 43 |  |  | 1.0 - 1NP Graráž | Spínání | Severní strana vlevo vypínač | [5 empty] | 1 | [19 empty] | Sdílený kabel pro Alarm a Spínání - viz tabulka rozpis vypínačů
446 |  |  | 44 |  |  | 1.0 - 1NP Graráž | Spínání | Jižní strana vpravo vypínač | [5 empty] | 1
447 |  |  | 45 |  |  | 1.0 - 1NP Graráž | Spínání | Ovládání vrat | [5 empty] | 1
448 |  |  | 46 |  |  | 1.0 - 1NP Graráž | Spínání | Západní strana střed pod oknem | [5 empty] | 1
449 |  |  | 47 |  |  | 1.0 - 1NP Graráž | Spínání | Východní strana WC v garáži | [5 empty] | 1
450 |  |  |  | 30/2 |  | 1.0 - 1NP Graráž | PIR | SZ roh stropu | [5 empty] | 1
451 |  |  |  | 31/2 |  | 1.0 - 1NP Graráž | UTP - kabel | [6 empty] | 1
452 |  |  |  | 32/2 |  | 1.0 - 1NP Graráž | UTP - kabel | fasádní světlo vpravo nad garáž. Vraty | [5 empty] | 1
453 |  |  |  | 33/2 |  | 1.0 - 1NP Graráž | UTP - kabel | [6 empty] | 1
454 |  |  |  | 34/2 |  | 1.0 - 1NP Graráž | UTP - kabel | [6 empty] | 1
455 |  |  |  | 35/2 |  | 1.0 - 1NP Graráž | Siréna alarmu | JZ roh garáže nahoře | [5 empty] | 1
456 |  |  |  | 36/2 |  | 1.0 - 1NP Graráž | UTP - kabel | [6 empty] | 1
457 |  |  |  | 37/2 |  | 1.0 - 1NP Graráž | UTP - kabel | [6 empty] | 1
458 |  |  |  | 38/2 |  | 1.0 - 1NP Graráž | UTP - kabel | [6 empty] | 1
459 |  |  |  | 39/2 |  | 1.0 - 1NP Graráž | UTP - kabel | fasádní světlo vlevo nad garáž. Vraty | [5 empty] | 1
460 |  |  |  | 40/2 |  | 1.0 - 1NP Graráž | UTP - kabel | [6 empty] | 1
461 |  |  |  | 41/2 |  | 1.0 - 1NP Graráž | UTP - kabel | [6 empty] | 1
463 |  |  |  |  | 44/2 | 0.0 - Venkovní Instalace | UTP - kabel | Závětří přístupový modul | [5 empty] | 1
464 |  |  |  |  | 1/3 | 0.0 - Venkovní Instalace | UTP - kabel | fasádní světlo východ | [5 empty] | 1
465 |  |  |  |  | 2/3 | 0.0 - Venkovní Instalace | UTP - kabel | [6 empty] | 1
466 |  |  |  |  | 3/3 | 0.0 - Venkovní Instalace | UTP - kabel | [6 empty] | 1
467 |  |  |  |  | 4/3 | 0.0 - Venkovní Instalace | UTP - kabel | fasádní světlo na terase | [5 empty] | 1
468 |  |  |  |  | 5/3 | 0.0 - Venkovní Instalace | UTP - kabel | Kamera vchod | [5 empty] | 1
469 |  |  |  |  | 6/3 | 0.0 - Venkovní Instalace | UTP - kabel | [6 empty] | 1
470 |  |  |  |  | 7/3 | 0.0 - Venkovní Instalace | UTP - kabel | [6 empty] | 1
471 |  |  |  |  | 8/3 | 0.0 - Venkovní Instalace | UTP - kabel | [6 empty] | 1
472 |  |  |  |  | 9/3 | 0.0 - Venkovní Instalace | UTP - kabel | [6 empty] | 1
473 |  |  |  |  | 10/3 | 0.0 - Venkovní Instalace | UTP - kabel | [6 empty] | 1
474 |  |  |  |  | 11/3 | 0.0 - Venkovní Instalace | UTP - kabel | [6 empty] | 1
475 |  |  |  |  | 12/3 | 0.0 - Venkovní Instalace | UTP - kabel | [6 empty] | 1
476 |  |  |  |  | 13/3 | 0.0 - Venkovní Instalace | UTP - kabel | [6 empty] | 1
477 |  |  |  |  | 14/3 | 0.0 - Venkovní Instalace | UTP - kabel | [6 empty] | 1
478 |  |  |  |  | 15/3 | 0.0 - Venkovní Instalace | UTP - kabel | [6 empty] | 1
479 |  |  |  |  | 16/3 | 0.0 - Venkovní Instalace | UTP - kabel | [6 empty] | 1
480 |  |  |  |  | 17/3 | 0.0 - Venkovní Instalace | UTP - kabel | [6 empty] | 1
481 |  |  |  |  | 18/3 | 0.0 - Venkovní Instalace | UTP - kabel | [6 empty] | 1
482 |  |  |  |  | 19/3 | 0.0 - Venkovní Instalace | UTP - kabel | [6 empty] | 1
483 |  |  |  |  | 20/3 | 0.0 - Venkovní Instalace | UTP - kabel | [6 empty] | 1
484 |  |  |  |  | 21/3 | 0.0 - Venkovní Instalace | UTP - kabel | [6 empty] | 1
485 |  |  |  |  | 22/3 | 0.0 - Venkovní Instalace | UTP - kabel | [6 empty] | 1
486 |  |  |  |  | 23/3 | 0.0 - Venkovní Instalace | UTP - kabel | [6 empty] | 1
487 |  |  |  |  | 24/3 | 0.0 - Venkovní Instalace | UTP - kabel | [6 empty] | 1
490 | [5 empty] | 1.1 - 1NP Tech. Míst. | Rekuperace | strop v tech. Místnosti |  |  | 1 | [7 empty] | N
491 | [5 empty] | 1.1 - 1NP Tech. Míst. | Oběhové čerpadlo TUV | vedle bojleru |  |  | 1 | [7 empty] | N
492 | [5 empty] | 1.1 - 1NP Tech. Míst. | Tepelné čerpadlo - Přívodní kabel | do garáže |  |  |  | 1 | [6 empty] | N
493 | [5 empty] | 1.1 - 1NP Tech. Míst. | Datový rozvaděč - Přívodní kabel | Samostatnou průchodkou |  |  | 1 | [7 empty] | N
494 | [5 empty] | 1.0 - 1NP Graráž | Odečet elektroměru TČ, hnědý SO+, černý S0- | Tepelné čerpadlo |  | 1
495 | [5 empty] | 1.0 - 1NP Graráž | 2x lanko 1,5mm černý - spínání pomocí relé HDO | Tepelné čerpadlo | [9 empty] | 1
496 | [5 empty] | 1.0 - 1NP Graráž | 1x lanko 1,5mm modré - ON/OFF TČ pomocí systému Loxone přizemněním přes S1R8 | Tepelné čerpadlo
497 |  |  |  |  | 45/2 | 1.0 - 1NP Graráž | Data | Tepelné čerpadlo - záloha tepelné čerpadlo | [5 empty] | 1
498 |  |  |  |  | 46/2 | 1.0 - 1NP Graráž | 1WIRE | Tepelné čerpadlo (1W/UTP = Zelený-zelený, Žlutý-Modrý, Červený - Oranžový) | [5 empty] | 1
499 | [5 empty] | 2.6 - 2NP Koupelna | Orientační osvětlení | Koupelna sokl vany | [9 empty] | 1
500 | [5 empty] | 3.0 - Zahrada | Přívodní kabel | zahradní domek |  |  |  | 1 | [6 empty] | E | [14 empty] | Zapojené přímo na jistič bez wago svorek
501 | [5 empty] | 1.9 - 1NP Koupelna | LED Strip sprcha | Sprchový kout 1NP
502 | [5 empty] | 1.9 - 1NP Koupelna | LED Strip sprcha | Sprchový kout 1NP
503 | [5 empty] | 1.9 - 1NP Koupelna | LED Strip sprcha | Sprchový kout 1NP
504 | [5 empty] | 1.9 - 1NP Koupelna | LED Strip sprcha | Sprchový kout 1NP
505 | [5 empty] | 1.9 - 1NP Koupelna | LED Strip umyvadlo | vlevo od umyvadla
506 | [5 empty] | 1.9 - 1NP Koupelna | LED Strip umyvadlo | vlevo od umyvadla
1W |  |  |  |  | 40/2 | 1.1 - 1NP Tech. Míst. | 1WIRE | - šedý UTP | [6 empty] | 1
1W |  |  |  |  | 41/2 | 1.1 - 1NP Tech. Míst. | 1WIRE | bílý UTP žlutozelená páska | [6 empty] | 1
1W |  |  |  |  | 42/2 | 1.1 - 1NP Tech. Míst. | 1WIRE | Podlaha 1NP(nenašel žádná čidla), (pořadí - TM, Petr, Koup, Lada, chodba, chodba podel schodiste, 2x obyv, Zadv., Kuch, Jíd,) | [6 empty] | 1
1W |  |  |  |  | 43/2 | 1.1 - 1NP Tech. Míst. | 1WIRE | Podlaha 2NP (našel 6 čidel při zapojení - zelená-modrá-oranžová) | [6 empty] | 1
Miniserver |  |  |  |  | 47/2 | 1.1 - 1NP Tech. Míst. | Datový kabel | Hlavní rozvaděč - miniserver
Miniserver |  |  |  |  | 48/2 | 1.1 - 1NP Tech. Míst. | Datový kabel | Hlavní rozvaděč - miniserver záloha
507 |  |  |  | 42/2 |  | 2.2 - 2NP Chodba | DMX | Jížní zeď - rampa (dodatečně přes saunu) | [5 empty] | 1
508 | [5 empty] | 1.2 - 1NP prac. Petr | Audio zóna 4 | stropní reproduktor nad dveřmi | [7 empty] | 1
509 | [5 empty] | 1.2 - 1NP prac. Petr | Audio zóna 4 | stropní reproduktor nad dveřmi | [7 empty] | 1
510 |  |  |  | 43/2 |  | 2.6 - 2NP Sauna | 1WIRE | JV roh sauny
511 |  |  |  | 44/2 |  | 1.0 - 1NP Graráž | Požární hlásič | Strop nad tepelným čerpadlem | [5 empty] | 1
512 |  |  |  | 45/2 |  | 0.0 - Venkovní Instalace | Data | Vývod spolu s koaxiálem nad garáží | [5 empty] | 1
513 |  |  |  | 46/2 |  | 0.0 - Venkovní Instalace | Data | Vývod spolu s koaxiálem nad garáží | [5 empty] | 1
514 | [5 empty] | 0.0 - Venkovní Instalace | SAT1 | Koaxiální kabel k LNB V/L | [8 empty] | 1
515 | [5 empty] | 0.0 - Venkovní Instalace | SAT2 | Koaxiální kabel k LNB V/H | [8 empty] | 1
516 | [5 empty] | 0.0 - Venkovní Instalace | SAT3 | Koaxiální kabel k LNB H/H | [8 empty] | 1
517 | [5 empty] | 0.0 - Venkovní Instalace | SAT4 | Koaxiální kabel k LNB H/L | [8 empty] | 1
518 | [5 empty] | 0.0 - Venkovní Instalace | ANT1 | Koaxiální kabel k anteně | [8 empty] | 1
519 |  |  |  | 47/2 |  | 0.0 - Venkovní Instalace | 1WIRE | Bílý STP Kabel nad garáž | [6 empty] | 1
520 |  |  |  | 48/2 |  | 1.0 - 1NP Graráž | 1WIRE | Bílý STP Kabel k tepelnému čerpadlu | [6 empty] | 1
521 | [5 empty] | 1.5 - 1NP Jídelna | Audio zóna 1 | Audio kabel z loxone zesilovače do TV stěny v jídelně | [7 empty] | 1
522 | [5 empty] | 1.5 - 1NP Jídelna | Audio zóna 1 | Audio kabel z loxone zesilovače do TV stěny v jídelně | [7 empty] | 1
523 |  |  |  | přímo |  | 1.1 - 1NP Tech. Míst. | řízení VZR | Rekuperace 1,2 - řízení motorů, 2-bypass, 3-předehřev,5-+24V, 6-elektroměr,7-,8-GND
524 |  |  |  | přímo |  | 1.1 - 1NP Tech. Míst. | 1-Wire | Rekuperace Teplotní čidla sání z venku, výfuk ven, sání z interieru, přívod do interieru
525
526
527 | [5 empty] | 2.6 - 2NP Koupelna | PIR | Koupelna severní stěna nad dveřmi | [5 empty] | 1
528 | [5 empty] | 2.6 - 2NP Koupelna | 1WIRE | Sauna teplotní čidlo 0-10V | [5 empty] | 1
529
530
550 |  |  |  | 24/3 | Zapojeno | 3.0 - Zahrada | sběrnice Loxone + zvonek | Podružný rozvaděč v zahradním domku (Oranžový+oranžovobílý=Loxone, Modrý+modrobílý=zvonek 8VAC) | [5 empty] | 1
551 |  |  |  | 23/3 | Zapojeno | 3.0 - Zahrada | Sběrnice Paradox | Podružný rozvaděč v zahradním domku | [5 empty] | 1
552 |  |  |  | 22/3 | Zapojeno | 3.0 - Zahrada | Datový kabel | Podružný rozvaděč v zahradním domku | [5 empty] | 1
553 |  |  |  |  | Zapojeno | 3.0 - Zahrada | Přívodní kabel od FV do domu | Podružný rozvaděč v zahradním domku |  |  |  | 1
554 |  |  |  |  | Zapojeno | 3.0 - Zahrada | PIR senzor | Severo-východní roh zahradního domku | [5 empty] | 1
555 |  |  |  |  | Zapojeno | 3.0 - Zahrada | PIR senzor | Jiho-Východní roh zahradního domku | [5 empty] | 1
556 |  |  |  |  | Zapojeno | 3.0 - Zahrada | PIR senzor | PIR senzor v pergole SV roh | [5 empty] | 1 | [19 empty] | Modrý +12VDC, Hnědý GND, Modrobílý-Hnědobílý kontakty PIR, ostatní LAN Kamera Pergola.
557 |  |  |  |  | Zapojeno | 3.0 - Zahrada | data | JV roh zahradního domku z venku | [5 empty] | 1
558 |  |  |  |  | Zapojeno | 3.0 - Zahrada | data | JV roh pergoly pro TV | [5 empty] | 1
559 | [5 empty] | 3.0 - Zahrada | Spínání | vypínač linka v zahrdaním domku | [5 empty] | 1
560 | [5 empty] | 3.0 - Zahrada | Spínání | Vypínač ponk v zahradním domku | [5 empty] | 1
561 | [5 empty] | 3.0 - Zahrada | Spínání | Vypínače vedle dveří zahr domku | [5 empty] | 1
562 | R |  |  |  |  | 3.0 - Zahrada | Rezerva | Bazénová šachta | [5 empty] | 1
563 | [5 empty] | 3.0 - Zahrada | Sběrnice Paradox | Klávesnice Paradoxu vedle dveří uvnitř Zahr. Domku | [5 empty] | 1
564 | R |  |  |  |  | 3.0 - Zahrada | Univerzální | Závlaha sekce 1 a 2 | [5 empty] | 1
565 | R |  |  |  |  | 3.0 - Zahrada | Univerzální | Závlaha sekce 3 a 4 | [5 empty] | 1
566 | R |  |  |  |  | 3.0 - Zahrada | Univerzální | Závlaha sekce 3 a 4 | [5 empty] | 1
567 | R |  |  |  |  | 3.0 - Zahrada | Univerzální | Závlaha sekce 5 a 6 | [5 empty] | 1
568 | R |  |  |  |  | 3.0 - Zahrada | Univerzální | Závlaha sekce 5 a 6 | [5 empty] | 1
569 | [5 empty] | 3.0 - Zahrada | Ovládání ventilů závlahy | Závlaha - rozdělovač pro sekce 1a2 | 1
570 | R |  |  |  |  | 3.0 - Zahrada | Ovládání ventilů závlahy | Závlaha - rozdělovač pro sekce 1a2 | 1
571 | [5 empty] | 3.0 - Zahrada | Ovládání ventilů závlahy | Závlaha - rozdělovač pro sekce 3a4 | 1
572 | R |  |  |  |  | 3.0 - Zahrada | Ovládání ventilů závlahy | Závlaha - rozdělovač pro sekce 3a4 | 1
573 | [5 empty] | 3.0 - Zahrada | Ovládání ventilů závlahy | Závlaha - rozdělovač pro sekce 5a6 | 1
574 | R |  |  |  |  | 3.0 - Zahrada | Ovládání ventilů závlahy | Závlaha - rozdělovač pro sekce 5a6 | 1
575 | [5 empty] | 3.0 - Zahrada | Spínání | Bazénová šachta -Spínání od solničky - protipoud, filtrace, světla, ohřev | [5 empty] | 1
576 | [5 empty] | 3.0 - Zahrada | 1WIRE | Bazénová šachta - teplotní čidlo vody (Zelená-data,žlutá-GND,červená-VCC) (Zelená na oranžový, žlutá na modrý, červená na modrý) | [5 empty] | 1
577 | R |  |  |  |  | 3.0 - Zahrada | Univerzální | Bazénová šachta | [5 empty] | 1
578 | [5 empty] | 3.0 - Zahrada | Spínání | Bazénový žlab plováky (Chránička k plovákům) | [5 empty] | 1
579 | [5 empty] | 3.0 - Zahrada | Spínání | Bazénové dveře - magnetický kontakt | [5 empty] | 1
580 | [5 empty] | 3.0 - Zahrada | Osvětlení | Osvětlení v bazénu - kanálek u schodů bazénu | 1
581 | [5 empty] | 3.0 - Zahrada | Osvětlení | Osvětlení v bazénu - kanálek naproti schodů bazénu | 1
582 | [5 empty] | 3.0 - Zahrada | Osvětlení | Osvětlení bazénového lemu ( chránička k plovákům) |  |  |  | 1
583 | [5 empty] | 3.0 - Zahrada | Osvětlení | Stropní světlo v zahradním domku | 1
584 | [5 empty] | 3.0 - Zahrada | Osvětlení | Světlo u ponku | 1
585 | [5 empty] | 3.0 - Zahrada | Osvětlení | Světlo v pergole |  | 1
586 | [5 empty] | 3.0 - Zahrada | Osvětlení | Zahradní svítidla - východní strana (zatím nezapojeno - jen na wago) | 1
587 | [5 empty] | 3.0 - Zahrada | Zásuvky | Zásuvkový okruh zahradního domku | 1
588 | [5 empty] | 3.0 - Zahrada | Zásuvky | Bazénová šachta - Napájení protiproudu |  |  |  | 1
589 | [5 empty] | 3.0 - Zahrada | Zásuvky | Bazénová šachta - Solinátor | 1
590 | [5 empty] | 3.0 - Zahrada | Zásuvky | bazénová šachta - Fitrace | 1
591 | [5 empty] | 3.0 - Zahrada | Zásuvky | Sporák v zahradním domku |  |  |  | 1
592 | [5 empty] | 3.0 - Zahrada | Zásuvky | Výřivka |  |  |  | 1
593 | [5 empty] | 3.0 - Zahrada | Zásuvky | Ohřev TUV - pod linkou v zahradním domku |  |  | 1
594 | [5 empty] | 3.0 - Zahrada | Zásuvky | Zásuvka 400V v zahradním domku |  |  | 1
595 | [5 empty] | 3.0 - Zahrada | Zásuvky | Zásuvky - ponk v zahradním domku |  |  | 1
596 | [5 empty] | 3.0 - Zahrada | SAT / TV | Podružný rozvaděč | [8 empty] | 1
597 | [5 empty] | 3.0 - Zahrada | Ovládání ventilů bazénu | Ovládání ventilu dopouštění vody do bazénu (24VAC) A závlahy | 1
598 | [5 empty] | 3.0 - Zahrada | Osvětlení | Světlo kuch. Linky v zahradním domku | 1
599 | [5 empty] | 3.0 - Zahrada | 1WIRE | Teplotní čidlo pod pergoleou (SV-roh) (Senz/UTP = červený/modrý, zelený/zelený, žlutý/oražový)
600
UTP kabel ve středu stropu parovny LADA označený jako 137 určitě bude mít jiné číslo. 137 bylo u donlightu vpravo (JV) nad oknem. Zřejmě se jedná o kabel č.67
Kabel 394 - downlight Ložnice, není ve schématu a nemá přidělený vstup/výstup - ideálně by mohl být napojený na DMX
Rampa ložnice nemá digitální vstup
Do koupelny 2NP bude potřeba přidat jede 4-tlačítkový ovladač pro ovládání Sauny a rekuperace
1-WIRE čidlo - zelená-data, žlutá-gnd, červená-vcc
Datový patch panel č.2 pozice 38 a 39 2x šedý utp kabel bez označení. Asi se jedná o kabely zakončené v kuchyn pod stropem a u digestoře
Vypínač 17/5 - závada - na vodiči je stále 24V (chyba bude asi v patch panelu.
415 - zásuvka pro vrata, by měla být přepojena na sběrnu H nebo celou sběrnu G spojit s H
V datovém patch panelu jsem pozici pro kabel 154 vynechal, takže pozice 36/1 je prázdná
Kabel 401 přečíslovat na 410
V datovém patch panelu číslo 1 pozici pro kabel č. 188 jsem zrušil. Tento kabel se bude muset připojit jako poslední do datového patch panelu č.3
Datový rozvaděč byl přepojen na fázi č. 2. Do budoucna se ale přepojí zpět na F1 a tepelné čerpadlo se zapojí přes softstarter na F3
Přehled sběrnic "N"
označení | [5 empty] | Účel | Typ prodového chrániče | počet připojení na svorkovnici "N"
N | [5 empty] | Bez proudového chrániče | Bez proudového chrániče | 50
N-A | [5 empty] | Kuchyňské spotřebiče (mimo lednice) | 1F | 11
N-B1-1 | [5 empty] | 1NP Bytové zásuvky | 1F | 25
N-B1-1 | [5 empty] | 1NP Bytové zásuvky | 1F | 19
N-B2-1 | [5 empty] | 2NP Bytové zásuvky | 1F | 14
N-B2-1 | [5 empty] | 2NP Bytové zásuvky | 1F | 13
N-C | [5 empty] | Světelné okruhy (vybrané) | 1F | 9
N-F | [5 empty] | Bojler, Sauna | 3F | 2
N-E | [5 empty] | Zas400V, Zahr. Domek | 3F | 3
N-G | [5 empty] | Garáž | 3F | 4
N-D | [5 empty] | datový rovaděč | 1F | 9
N-H | [5 empty] | 0.0 - Venkovní Instalace | 1F | 31
N-U | [5 empty] | Svorky pro 12V (24V) | Bez proudového chrániče | 28
Note on C2: Petr Kolařík:
Note on D2: Petr Kolařík: Patch panel v rozvaděči
Note on E2: Petr Kolařík: Patch panel v datové kříni
Note on F2: Petr Kolařík: Patch panel v datové kříni
Note on AB7: Petr Kolařík: paralelně s kabelem č.1
Note on AB8: Petr Kolařík: rezerva
Note on AB9: Petr Kolařík: světlo TM světlo garáž
Note on AB11: Petr Kolařík: paralelně s kabelem č.1
Note on AB12: Petr Kolařík: rezerva
Note on AB13: Petr Kolařík: 2x světlo 2xžaluzie
Note on AC13: Petr Kolařík: žaluzie
Note on AB15: Petr Kolařík: světlo strop, odtah VZT
Note on AC15: Petr Kolařík: odtah vzt
Note on AB17: Petr Kolařík: podsvícení zrcadla
Note on AB19: Kolařík Petr - VÚ 3255 - ŠIS AČR: středové světlo, nad věšákem, závětří
Note on AB20: Kolařík Petr - VÚ 3255 - ŠIS AČR: paralelně s kabelem č.14
Note on AB21: Kolařík Petr - VÚ 3255 - ŠIS AČR: paralelně s kabelem č.14
Note on AB22: Kolařík Petr - VÚ 3255 - ŠIS AČR: Downlight chodba, downlight chodba ke krbu, Onyx světlo kuchyně světlo jídelna
Note on AB23: Kolařík Petr - VÚ 3255 - ŠIS AČR: 17
Note on AB24: Kolařík Petr - VÚ 3255 - ŠIS AČR: 17
Note on AB25: Kolařík Petr - VÚ 3255 - ŠIS AČR: 17
Note on AB26: Kolařík Petr - VÚ 3255 - ŠIS AČR: 17
Note on AB27: Kolařík Petr - VÚ 3255 - ŠIS AČR: 17
Note on AB31: Kolařík Petr - VÚ 3255 - ŠIS AČR: středové světlo, nástěnné světla,
Note on AB33: Petr Kolařík: žaluzie okna obývák východ, západ
Note on AB40: Kolařík Petr - VÚ 3255 - ŠIS AČR: středové světlo, downlight, zářivky, terasa
Note on AB44: Kolařík Petr - VÚ 3255 - ŠIS AČR: totéž jako 26 plus ovládání plátna
Note on AB46: Kolařík Petr - VÚ 3255 - ŠIS AČR: nástěnné svítidlo, světlo chodba 2NP senzor na schody
Note on AC46: Petr Kolařík: žaluzie
Note on AB47: Petr Kolařík: žaluzie okno galerie 2x
Note on AB50: Kolařík Petr - VÚ 3255 - ŠIS AČR: nástenné světla, stropní osvětlení
Note on AB52: Kolařík Petr - VÚ 3255 - ŠIS AČR: 2x světlo, VZT, sv. sauna
Note on AB56: Kolařík Petr - VÚ 3255 - ŠIS AČR: paralelně na kabel č. 47 (mimo osvětlení sauny) plus osvětlení balkonu a 4x žaluzie
Note on AC56: Petr Kolařík: žaluzie
Note on AB58: Petr Kolařík: 2x světlo 2x žaluzie
Note on AC58: Petr Kolařík: žaluzie
Note on AB60: Petr Kolařík: stropní světla 2x
Note on AB62: Petr Kolařík: strop světlo 2x žaluzie 2x
Note on AC62: Petr Kolařík: žaluzie
Note on AH82: Petr Kolařík: stále připojeno za účelem ovládání přes dmx512
Note on AC103: Petr Kolařík: lampa
Note on AB110: Kolařík Petr - VÚ 3255 - ŠIS AČR: ovládání lapmy v zásuvce č.98
Note on AB112: Kolařík Petr - VÚ 3255 - ŠIS AČR: paralelně na kabel č. 26
Note on AC126: Petr Kolařík:
Note on AB156: Petr Kolařík: Žaluzie: 2x okno sever 2x okno západ
Note on AH181: Petr Kolařík: trvale připojeno pro možnost ovládání pomocí dmx512
Note on AB191: Kolařík Petr - VÚ 3255 - ŠIS AČR: osvětlení botníku po otevření dveří
Note on AB207: Petr Kolařík: světlo kuchyně střed světlo kuchyně downlight světlo kuchyně zářivky 2xžaluzie
Note on AC207: Petr Kolařík: žaluzie
Note on AG207: Kolařík Petr - VÚ 3255 - ŠIS AČR: pro ovládání žaluzií
Note on AC209: Petr Kolařík: ovládání 3F stykače
Note on AC253: Petr Kolařík: zásuvka, lampa, orientační osvětlení pod postelí
Note on AB271: Kolařík Petr - VÚ 3255 - ŠIS AČR: balkon a žaluzie
Note on AC271: Petr Kolařík: žaluzie
Note on AC273: Kolařík Petr - VÚ 3255 - ŠIS AČR: světlo pod zrcadlem
Note on AB279: Kolařík Petr - VÚ 3255 - ŠIS AČR: osvětlení zrcadla
Note on AB283: Kolařík Petr - VÚ 3255 - ŠIS AČR: paralelně s kabelem č.1 plus světlo v garáži
Note on AB284: Kolařík Petr - VÚ 3255 - ŠIS AČR:
Note on U287: Petr Kolařík: Pračka Sušička
Note on AC292: Petr Kolařík: CV
Note on AB298: Kolařík Petr - VÚ 3255 - ŠIS AČR: započítáno u kabelu 202. Celkem 3x dig vstup pro stropní světla v kuchyni
Note on AC344: Kolařík Petr - VÚ 3255 - ŠIS AČR: paralelně s kabelem č.335
Note on AB390: Petr Kolařík: spínání, dveřní kontakt
Note on I612: Petr Kolařík: Asi na 5ks modrých wagosvorek v liště 12V

## Jističe (2)
[19 empty] | L1 | L2 | L3 |  | 500.419 | 500.49 | 500.419 | L1 | L2 | L3
L1 | L2 | L3 | L1 | L2 | L3 | L1 | L2 | L3 | L | N | L1 L2 L3 |  | L1 L2 L3 |  | L3 | L1 | L2 | L3 | L1 | L2 | L3 | N | L1 | L2 | L3 | L1 | L2 | L3 | N
L1: Svodič přepětí; L1: Q01 40A Hlavní vypínač; L1: HLAVNÍ ELEKTROMĚR | Elektroměr Bojleru |  | KM02 VSM 425-40 (BOJLER) |  | KM03 VSM 425-40 (SAUNA) |  | QF03 Bojler | QF04 MCB10-3B20 ( SAUNA) |  |  | FA01 RCB-4A25/0,3 |  |  |  | QF07 MCB10-3B20 (ZAS400V GARÁŽ, Zahr. domek ) |  |  | FA02 RCB-4A25/0,3
L1 | L2 | L3 | L1 | L2 | L3 | L1 | L2 | L3 | L | N | L1 L2 L3 |  | L1 L2 L3 |  | L3 | L1 | L2 | L3 | L1 | L2 | L3 | N-F | L1 | L2 | L3 | L1 | L2 | L3 | N-E
[11 empty] | 285 |  | 353 |  | L3-F | L1-F | L2-F | L3-F | L1-F | L2-F | L3-F | 285 | L1-E | L2-E | L3-E | L1-E | L2-E | L3-E | 500
[22 empty] | 353 | [6 empty] | 419
178
L2: L1; L3: L1,2,3; L1: QF48; L2: QF60; L3: 492 | 492 | 492 | 490 | R3 | 493 | 491 | R3-all | 198 | 204 | 204 | 204 | 185 | 195 | 84 |  | 190, 205
| L1 | L2 | L3 | KM08 | KM07 | KM04 | KM05 | QF01 |  |  | QF08 | QF10 | QF09 | QF02 | QF33 | QF67 | QF66 |  |  | QF65 | QF61 | QF62 | QF63 | QF64 | FA07 |  |  | N-A
| KM01 VSM 425-40 (COFF) |  |  | KM08 VS308U(HDO) | KM07 HR55 (Hlíd. Nap.) | KM04 VS120-10 (SUŠIČ 1NP) | KM05 VS120-10 (SUŠIČ 2NP) | Tepelné čerpadlo |  |  | Rekuperace | Datová Skříň | Ovládání relé | OČ TUV | Topení ventily | Lednice | Varná deska |  |  | Trouba | Myčka | Digestoř | REZERVA | Pod linou |  |  |  | RCB-4A25/0,3 | [6 empty] | 350
28 | bar: L2 to L3
9800 | bar: L2 to L3
| L1-COFF | L2-COFF | L3-COFF | L | L | L | L | L3 | L1 | L2 | L1 | L3 | L3 | L1 | L2 | L3 | L1 | L2 | L3 | L1 | L2 | L3 | L1 | L2 | L3 | L1 | L2 | N
|  |  |  | 406 |  | 302 | 234
| 282 |  | 148 | 149 | 197 | 93 | 193 | KM04 | 125 | 141 | 98 | 127 | 121 |  |  |  |  | 247 | 233 | 238 | 223 | 217 | 218 | KM05
| 284 |  | 159 | 150 | 203 | 196 | 212 | 145 | 135 | 206 | 123 | 128 | 122 | [5 empty] | 248 | 309 | 231 | 219 | 221 | 268
L2: 283; L1: 171; L2: 160; L1: 199; L2: 213 | 142 |  | 124 | 210 | 369 | [5 empty] | 255.256 |  | 232 | 220 |  | 269
L2: 287; L1: 175; L1: 293; L2: 194 | 143 |  | 126 | 271 | [6 empty] | 257.258 |  |  | 222,228 |  | 270
| QF41 | QF42 | QF43 | QF44 | QF45 | QF46 | QF47 | QF48 | QF49 | QF50 | QF51 | QF52 | QF53 | FA05 |  |  | N-B1 | QF54 | QF55 | QF56 | QF57 | QF58 | QF59 | QF60 | FA06 |  |  | N-B2
| 1.0 - TM | 1.0 - TM | 1.1 - Prac. Petr | 1.1 - Prac. Petr | 1.6 - Chod. 1NP | 1.4 - Kuch. Linka | 1.5 - Jídelna ZAS + panel TV | 1.8 - Koupelna 1NP | 1.7 - Prac. Lada | 1.7 - Prac. Lada | 1.9 - Obývák 1NP | 1.9 - Obývák 1NP | 1.9 - Obývák 1NP |  |  |  | RCB-4A25/0,3 | 2.1 - Galerie 2NP | 2.3 Ložnice | 2.4 Kristýna | 2.4 Kristýna | 2.5 Erika | 2.5 Erika | 2.6 Koupelna |  |  |  | RCB-4A25/0,3
| L3 | L1-COFF | L2-COFF | L3 | L1-COFF | L2-COFF | L3 | L1-COFF | L2-COFF | L3 | L1-COFF | L2-COFF | L3 | L1-COFF | L2-COFF | L3 | N | L1-COFF | L2-COFF | L3 | L1-COFF | L2-COFF | L3 | L1-COFF | L2-COFF | L3 | L1-COFF | N
| 3 | 1 | 2 | 3 | 1 | 2 | 3 | 1 | 2 | 3 | 1 | 2 | 3 | 1 | 2 | 3 |  | 1 | 2 | 3 | 1 | 2 | 3 | 1 | 2 | 3 | 1
| 76 | 74 | 75 | 230 | 82 | 81 | 80 | 95 | 383 | 361 | 365 | 370 | 304 | 78 | 374 | 4xx
|  | 177 | 179 | 191 | 229 | 94 | 176 černá | 97 | 379 |  |  |  | 306 | 144 |  | 4xx
| QF44: 83; QF45: 85; QF47: 176 hnědá; QF48: 381 |  | 412 |  |  |  |  | 415
| E1-Q1 | E1-Q2 | E1-Q3 | E1-Q5 | E1-Q7 | R1-Q14 | D1-Q4 | D2-Q2 | D3-Q1 | D3-Q2 | D3-Q3 | D3-Q4 | D2-Q3 | R1-Q2 |  | R1-Q4 |  |  | R1-Q9 | E2-all
|  | D1-Q1 | E1-Q4 | E1-Q6 | E1-Q8 | R1-Q14 | R1-Q7 | D2-Q2 | R1-Q13 |  |  |  | D2-Q4 | R1-Q1 |  | R1-Q5 |  |  | R1-Q10 | E3-all
| QF44: D1-Q2; QF45: D1-Q3; QF47: R1-Q8; QF48: D2-Q1 |  | R1-Q6 |  |  | R1-Q11 | R2-all
R1-Q12
| QF11 | QF12 | QF13 | QF14 | QF15 | QF16 | QF17 | QF18 | QF19 | QF20 | QF21 | QF22 | QF23 | QF24 | QF25 | QF26 | FA03 | N | QF27 | QF28 | QF29 | FA04 | N | QF | QF | FA08 | N
| TM | Petr | Zádveří + OS | Kuchyně | Jídelna | Chodba 1NP | Lada | Obývák | Galerie/chodba2NP | Ložnice | Kristýna | Erika | Ložnice | Koupelna 1NP | Koupelna 2NP | Garáž | Světla |  | Fasádní sv. | Žaluzie | Vrata / Brány | Outdoor |  |  | Zásuvky Garáz | Garáž
[18 empty] | N-C | L | L | L |  | N-H | L | L |  | N-G | bar: QF11 to FA03
|  | 351 | 351 | 339 | 339 | 339 | 184 | 184 | 184 | 184 | 184 | 294 | 294 | 294 | 337 | 337 | 337 | 337 | 337 | 352 | 352 | 352 | 296 | 296 | 296 | 406 | 406 | 406 | 406 | 406 | 332 | 332 | 332 | 332 | 333 | 333 | 333 | 333 | 334 | 334 | 334 | 334 | 336 | 336 | 336 | 336 | 335 | 335 | 335 | 335 | 373 | 373 | 373 | 373 | 375 | 375 | 375 | 375 | 377 | 377 | 377 | 377 | 378 | 378 | 378 | 378 | 388 | 388 | 388 | 388
| N | 1 | 2 | 3 | 4 | 5 | 6 | 7 | 8 | 9 | 10 | 11 |  | 12 | 13 | 14 | 15 | 16 | 17 | 18 | 19 | 20 | 21 | 22 | 23 | 24 | 25 | 26 | 27 | 28 | 29 | 30 | 31 | 32 | 33 | 34 | 35 | 36 | 37 | 38 |  | 39 | 40 | 41 | 42 | 43 | 44 | 45 | 46 | 47 | 48 | 49 | 50
| B1-1 | 1 | 2 | 3 | 4 | 5 | 6 | 7 | 8 | 9 | 10 | 11 |  | 12 | 13 | 14 | 15 | 16 | 17 | 18 | 19 | 20 | 21 | 22 | 23 | 24 | 25 | 1 | 2 | 3 | 4 | 5 | 6 | 7 | 8 | 9 | 10 | 11 | 12 | 13 |  | 14 | 15 | 16 | 17 | 18 | 19 | 20 | 21 | 22 | 23 | 24 | 25 | B1-2
| B2-1 | 1 | 2 | 3 | 4 | 5 | 6 | 7 | 8 | 9 | 10 | 11 |  | 12 | 13 | 14 | 15 | 16 | 17 | 18 | 19 | 20 | 21 | 22 | 1 | 2 | 3 | 4 | 5 | 6 | 7 | 8 | 1 | 2 | 3 | 4 | 5 | 6 | 1 | 2 |  | 3 | 4 | 5 | 6 | 7 | 8 | 9 | 10 | 11 | 12 | 13 | 14 | B2-2
| F | 1 | 2 | 3 | 4 | 5 | 6 | 7 | 8 | 9 | 10 | 11 |  | 12 | 13 | 14 | 15 | 16 | 17 | 18 | 19 | 20 | 21 | 22 | 23 | 24 | 25 | 1 | 2 | 3 | 4 | 5 | 6 | 7 | 8 | 9 | 10 | 11 | 12 | 13 |  | 14 | 15 | 16 | 17 | 18 | 19 | 20 | 21 | 22 | 23 | 24 | 25 | H
|  | 441 | 441 | 441 | 442 | 442 | 442 | 443 | 443 | 443 | 444 | 444 | 444 | 22 22 22 22: 491; 24 24 2 24: 492; 25 25 3 25: 492; 26 1 4 1: 492; 28 3 6 3: 085; 29 4 7 4: 085; 30 5 8 5: 085; 33 8 3 8: 227; 34 9 4 9: 227; 35 10 5 10: 227; 36 11 6 11: 385; 37 12 1 12: 385; 38 13 2 13: 385 | 385 | 267 | 267 | 267 | 183 | 183 | 183 | 328 | 328 | 328 | 328 | 328 | 395 | 395 | 395 | 395 | 395 | 384 | 384 | 384 | 384 | 331 | 331 | Cv | Cv | Cv | CV
|  | 283 | 234 | 381 | 381 | 381 | 383 | 383 | 383 | 394 | 394 | 394 | 391 | 391 | 391 | 420 | 420 | 420 | 421 | 422 | 423 | 424 | 425 | 425 | 425 | 426 | 426 | 426 | 427 | 427 | 427 | 428 | 428 | 428 | 429 | 429 | 429 | 434 | 434 | 434 | 435 | 435 | 435 | 436 | 436 | 436 | 437 | 437 | 437 | 438 | 438 | 438 | 439 | 439 | 439 | 440 | 440 | 440 | 431 | 431 | 431 | 432 | 432 | 432 | 433 | 433 | 433 | 430 | 430 | 430
|  | 258 | 258 | 258 | 282 | 282 | 282 | 304 | 304 | 304 | 257 | 306 | 306 | 306 | 268 | 268 | 268 | 309 | 309 | 309 | 269 | 229 | 228 | 232 | 230 | 223 | 223 | 223 | 222 | 231 | 255 | 238 | 233 | 256 | 256 | 256 | 082 | 082 | 082 | 083 | 083 | 083 | 177 | 177 | 177 | 074 | 081 | 185 | 185 | 185 | 084 | 084 | 084 | 075 | 179 | 179 | 179 | 093 | 219 | 248 | 248 | 248 | 194 | 213 | 217 | 221 | 218 | 218 | 218 | 189 | 189 | 189
|  | 411 | 412 | 413 | 414 | 415 | 416 | 417 | 418 | 365 | 365 | 365 | 220 | 191 | 193 | 193 | 193 | 145 | 076 | 247 | 247 | 247 | 270 | 271 | 271 | 271 | 176 | 176 | 176 | 144 | 144 | 144 | 095 | 360 | 360 | 360 | 359 | 359 | 359 | 358 | 358 | 358 | 357 | 357 | 357 | 356 | 356 | 356 | 355 | 355 | 355 | 354 | 354 | 354 | 080 | 078 | 374 | 374 | 374 | 370 | 370 | 370 | 379 | 379 | 379 | 361 | 361 | 361 | 369 | 369 | 369
|  | 142 | 205 | 205 | 205 | 210 | 189 | 160 | 287 | 197 | 195 | 206 | 206 | 206 | 159 | 127 | 150 | 196 | 178 | 212 | 293 | 293 | 293 | 190 | 171 | 175 | 291 | 121 | 128 | 123 | 098 | 125 | 149 | 148 | 126 | 124 | 122 | 097 | 097 | 097 | 143 | 143 | 143 | 203 | 141 | 135 | 199 | 204 | 204 | 204 | 284 | 284 | 284 | 302 | 402 | 403 | 404 | 405 | 407 | 408 | 409 | 350 | 349 | 348 | 347 | 346 | 345 | 344 | 343 | 342 | 341
|  | 1 | 2 | 3 | 4 | 5 | 6 | 7 | 8 | 9 | 10 | 11 | 12 | 13 | 14 | 15 | 16 | 17 | 18 | 19 | 20 | 21 | 22 | 23 | 24 | 25 | 26 | 27 | 28 | 29 | 30 | 31 | 32 | 33 | 34 | 35 | 36 | 37 | 38 | 39 | 40 | 41 | 42 | 43 | 44 | 45 | 46 | 47 | 48 | 49 | 50 | 51 | 52 | 53 | 54 | 55 | 56 | 57 | 58 | 59 | 60 | 61 | 62 | 63 | 64 | 65 | 66 | 67 | 68 | 69 | 70
Note on H22: Petr Kolařík: TV panel